## BOLETIM 160
BOLETIM 160 - COM DESONERAÇÃO - 04/06/2013 - Conforme MP 612/2013
CÓDIGO | DESCRIÇÃO | UNID | MATERIAL | M.O | SERVIÇO
010207 | Parecer técnico de fundações, contenções e recomendações gerais para empreendimentos com área construída até 1.000 m² | un | 4059.56 | 0 | 4059.56
010208 | Parecer técnico de fundações, contenções e recomendações gerais para empreendimentos com área construída de 1.001 a 2.000 m² | un | 5581.9 | 0 | 5581.9
010209 | Parecer técnico de fundações, contenções e recomendações gerais para empreendimentos com área construída de 2.001 a 5.000 m² | un | 7104.23 | 0 | 7104.23
010210 | Parecer técnico de fundações, contenções e recomendações gerais para empreendimentos com área construída de 5.001 a 10.000 m² | un | 9641.46 | 0 | 9641.46
010211 | Parecer técnico de fundações, contenções e recomendações gerais para empreendimentos com área construída acima 10.001 m² | un | 11671.24 | 0 | 11671.24
010602 | Elaboração de projeto de adequação de entrada de energia elétrica junto a concessionária, com medição em baixa tensão e demanda até 75 kVA | gl | 11766.16 | 0 | 11766.16
010603 | Elaboração de projeto de adequação de entrada de energia elétrica junto a concessionária, com medição em média tensão e demanda até 300 kVA | gl | 20590.79 | 0 | 20590.79
010604 | Elaboração de projeto de adequação de entrada de energia elétrica junto a concessionária, com medição em média tensão e demanda acima de 300 kVA | gl | 29415.41 | 0 | 29415.41
011703 | Projeto executivo de arquitetura em formato A1 | un | 2583.49 | 0 | 2583.49
011704 | Projeto executivo de arquitetura em formato A0 | un | 3545 | 0 | 3545
011705 | Projeto executivo de estrutura em formato A1 | un | 1806.15 | 0 | 1806.15
011706 | Projeto executivo de estrutura em formato A0 | un | 2490.92 | 0 | 2490.92
011707 | Projeto executivo de instalações hidráulicas em formato A1 | un | 777.35 | 0 | 777.35
011708 | Projeto executivo de instalações hidráulicas em formato A0 | un | 1038.54 | 0 | 1038.54
011709 | Projeto executivo de instalações elétricas em formato A1 | un | 854.81 | 0 | 854.81
011710 | Projeto executivo de instalações elétricas em formato A0 | un | 1194.13 | 0 | 1194.13
012001 | Instalação e transporte de equipamento topográfico | tx | 580.65 | 0 | 580.65
012020 | Levantamento planialtimétrico e cadastral de área urbana e suburbana até 2 alqueires | m² | 0.42 | 0 | 0.42
012021 | Levantamento planialtimétrico e cadastral de área urbana e suburbana de 2 a 5 alqueires | m² | 0.35 | 0 | 0.35
012022 | Levantamento planialtimétrico e cadastral de área urbana e suburbana de 5 a 10 alqueires | m² | 0.31 | 0 | 0.31
012023 | Levantamento planialtimétrico e cadastral de área urbana e suburbana acima de 10 alqueires | m² | 0.28 | 0 | 0.28
012024 | Levantamento planialtimétrico e cadastral de área rural até 2 alqueires | m² | 0.27 | 0 | 0.27
012025 | Levantamento planialtimétrico e cadastral de área rural de 2 a 5 alqueires | m² | 0.23 | 0 | 0.23
012026 | Levantamento planialtimétrico e cadastral de área rural de 5 a 10 alqueires | m² | 0.2 | 0 | 0.2
012027 | Levantamento planialtimétrico e cadastral de área rural acima de 10 alqueires | m² | 0.19 | 0 | 0.19
012101 | Instalação e transporte de equipamento de sondagem | tx | 725 | 0 | 725
012109 | Instalação e transporte de equipamentos de sondagem rotativa | tx | 3450 | 0 | 3450
012110 | Sondagem do terreno a trado | m | 51.08 | 0 | 51.08
012111 | Sondagem do terreno à percussão (mínimo de 30 m) | m | 76.16 | 0 | 76.16
012112 | Sondagem do terreno rotativa em solo | m | 205.4 | 0 | 205.4
012113 | Sondagem do terreno rotativa em rocha | m | 591.63 | 0 | 591.63
012114 | Sondagem do terreno à percussão com a utilização de torquímetro (mínimo de 30 m) | m | 86.7 | 0 | 86.7
012203 | Pré-filtro tipo pirambóia | m³ | 869 | 0 | 869
012209 | Análise físico-química e bacteriológica da água para poço profundo | cj | 2688.76 | 0 | 2688.76
012210 | Cimentação de boca do poço profundo, entre perfuração de maior diâmetro | m³ | 1260.15 | 0 | 1260.15
012212 | Desinfecção de poço profundo | un | 440 | 0 | 440
012213 | Filtro PVC geomecânico nervurado tipo reforçado para poço profundo, diâmetro 8´ (200 mm) | m | 474.95 | 0 | 474.95
012215 | Filtro espiralado galvanizado super reforçado para poço profundo, diâmetro 6´ (150 mm) | m | 1111.61 | 0 | 1111.61
012216 | Filtro galvanizado tipo NOLD para poço profundo, diâmetro 6´ (150 mm) | m | 500.67 | 0 | 500.67
012217 | Filtro PVC geomecânico nervurado tipo standard para poço profundo, diâmetro 6´ (150 mm) | m | 239.58 | 0 | 239.58
012219 | Revestimento interno de poço profundo tubo PVC geomecânico nervurado standard, diâmetro 6´ (150 mm) | m | 183.76 | 0 | 183.76
012220 | Laje de proteção com 2,00 x 2,00 m para poço profundo | un | 92.78 | 90.36 | 183.14
012221 | Revestimento interno de poço profundo tubo PVC geomecânico nervurado reforçado, diâmetro 8´ (200 mm) | m | 376.96 | 0 | 376.96
012222 | Limpeza e desenvolvimento do poço | h | 326.73 | 0 | 326.73
012224 | Perfuração rotativa para poço profundo em aluvião, arenito, ou solos sedimentados em geral, diâmetro de 10´ (250 mm) | m | 244.89 | 0 | 244.89
012226 | Perfuração rotativa para poço profundo em aluvião, arenito, ou solos sedimentados em geral, diâmetro de 12´ (300 mm) | m | 343.02 | 0 | 343.02
012227 | Perfuração rotativa para poço profundo em rocha sã (basalto), diâmetro de 14´ (350 mm) | m | 2213.93 | 0 | 2213.93
012228 | Perfuração rotativa para poço profundo em aluvião, arenito, ou solos sedimentados em geral, diâmetro de 14´ (350 mm) | m | 372.71 | 0 | 372.71
012229 | Perfuração rotativa para poço profundo em aluvião, arenito, ou solos sedimentados em geral, diâmetro de 22´ (550 mm) | m | 672.42 | 0 | 672.42
012230 | Perfuração rotativa para poço profundo em aluvião, arenito, ou solos sedimentados em geral, diâmetro de 16´ (400 mm) | m | 437.28 | 0 | 437.28
012231 | Perfuração rotativa para poço profundo em aluvião, arenito, ou solos sedimentados em geral, diâmetro de 20´ (500 mm) | m | 556.98 | 0 | 556.98
012232 | Perfuração rotativa para poço profundo em aluvião, arenito, ou solos sedimentados em geral, diâmetro de 18´ (450 mm) | m | 497.98 | 0 | 497.98
012233 | Perfuração rotativa para poço profundo em aluvião, arenito, ou solos sedimentados em geral, diâmetro de 26´ (650 mm) | m | 875.88 | 0 | 875.88
012234 | Perfuração rotativa para poço profundo em rocha alterada (basalto alterado), diâmetro de 8´ (200 mm) | m | 196.3 | 0 | 196.3
012236 | Perfuração rotativa para poço profundo em rocha alterada (basalto alterado), diâmetro de 10´ (250 mm) | m | 272.65 | 0 | 272.65
012238 | Perfuração rotativa para poço profundo em rocha alterada (basalto alterado), diâmetro de 12´ (300 mm) | m | 372.2 | 0 | 372.2
012240 | Perfuração roto-pneumática para poço profundo em rocha sã (basalto), diâmetro de 6´ (150 mm) | m | 180.27 | 0 | 180.27
012241 | Perfuração roto-pneumática para poço profundo em rocha sã (basalto), diâmetro de 14´ (350 mm) | m | 1500.96 | 0 | 1500.96
012242 | Perfuração roto-pneumática para poço profundo em rocha sã (basalto), diâmetro de 8´ (200 mm) | m | 270.43 | 0 | 270.43
012243 | Perfuração roto-pneumática para poço profundo em rocha sã (basalto), diâmetro de 12´ (300 mm) | m | 1101.84 | 0 | 1101.84
012244 | Perfuração roto-pneumática para poço profundo em rocha sã (basalto), diâmetro de 10´ (250 mm) | m | 405.67 | 0 | 405.67
012245 | Perfuração roto-pneumática para poço profundo em rocha sã (basalto), diâmetro de 18´ (450 mm) | m | 2376.95 | 0 | 2376.95
012247 | Pré-filtro tipo pérola | m³ | 1162.65 | 0 | 1162.65
012248 | Revestimento da boca de poço profundo tubo chapa 3/16´, diâmetro 12´ | m | 562.5 | 0 | 562.5
012249 | Pré-filtro tipo Jacareí | m³ | 877.87 | 0 | 877.87
012250 | Revestimento da boca de poço profundo tubo chapa 3/16´, diâmetro 14´ | m | 600 | 0 | 600
012252 | Revestimento da boca de poço profundo tubo chapa 3/16´, diâmetro 16´ | m | 740 | 0 | 740
012253 | Revestimento interno de poço profundo tubo aço schedule 40, diâmetro 10´ (250 mm) | m | 1487.74 | 0 | 1487.74
012254 | Revestimento interno de poço profundo tubo preto DIN 2440, diâmetro 6´ (150 mm) | m | 307.86 | 0 | 307.86
012255 | Revestimento interno de poço profundo tubo aço schedule 40, diâmetro 6´ (150 mm) | m | 527.74 | 0 | 527.74
012256 | Revestimento interno de poço profundo tubo preto DIN 2440, diâmetro 8´ (200 mm) | m | 519.83 | 0 | 519.83
012257 | Instalação e transporte de equipamento de perfuração para poço profundo com profundidade até 200 m | tx | 4880.88 | 0 | 4880.88
012261 | Instalação e transporte de equipamento para bombeamento, limpeza, desenvolvimento e teste de vazão | tx | 1618.39 | 0 | 1618.39
012264 | Teste de vazão de poço profundo com bomba de pistão | h | 250 | 0 | 250
012266 | Teste de vazão de poço profundo com bomba submersa | h | 172.45 | 0 | 172.45
012268 | Teste de vazão de poço profundo com compressor de ar | h | 199.64 | 0 | 199.64
012269 | Perfilagem ótica | m | 47.55 | 0 | 47.55
012270 | Perfilagem elétrica | m | 100.71 | 0 | 100.71
012271 | Perfuração rotativa para poço profundo em solos e/ou rocha metassedimentar alterada em geral, diâmetro de 20´ (508 mm) | m | 456.67 | 0 | 456.67
012272 | Perfuração roto-pneumática para poço profundo em rocha metassedimentar em geral, diâmetro de 12,25´ (311,15 mm) | m | 950 | 0 | 950
012273 | Revestimento interno de poço profundo tubo de aço preto liso calandrado, diâmetro 16´ (406,40 mm) | m | 903.33 | 0 | 903.33
012274 | Revestimento interno de poço profundo tubo aço schedule 40, diâmetro 14´ (355,60 mm) | m | 843.33 | 0 | 843.33
012275 | Instalação e transporte de equipamento de perfuração para poço profundo com profundidade acima de 200 m e até 300 m | tx | 7757.75 | 0 | 7757.75
012276 | Instalação e transporte de equipamento de perfuração para poço profundo com profundidade acima de 300 m | tx | 14233.81 | 0 | 14233.81
012280 | Revestimento da boca de poço profundo tubo chapa 3/16´, diâmetro 20´ | m | 890 | 0 | 890
012296 | Filtro espiralado galvanizado standard para poço profundo, diâmetro 6´ (152,40 mm) | m | 809 | 0 | 809
012297 | Revestimento interno de poço profundo tubo de aço preto NBR5590, diâmetro 6´ (152,40mm) | m | 553.33 | 0 | 553.33
012298 | Licença de perfuração e procedimentos para obtenção da outorga de poço profundo | un | 4168.13 | 0 | 4168.13
012301 | Taxa de mobilização de equipamentos para corte em concreto armado | tx | 222.5 | 0 | 222.5
012302 | Limpeza de armadura com escova de aço | m² | 0.93 | 2.91 | 3.84
012303 | Preparo de ponte de aderência com adesivo a base de epóxi | m² | 52.57 | 21.47 | 74.04
012304 | Tratamento de armadura com produto anticorrosivo a base de zinco | m² | 9.74 | 18.46 | 28.2
012306 | Corte de concreto deteriorado inclusive remoção dos detritos | m² | 0 | 14.57 | 14.57
012312 | Furação de 3 1/4´ em concreto armado | m | 141.12 | 0 | 141.12
012313 | Furação de 6 1/4´ em concreto armado | m | 231.59 | 0 | 231.59
012314 | Furação de 1 1/4´ em concreto armado | m | 107.16 | 0 | 107.16
012315 | Furação de 1 1/2´ em concreto armado | m | 110.54 | 0 | 110.54
012316 | Furação de 2 1/4´ em concreto armado | m | 126.06 | 0 | 126.06
012319 | Furação de 2 1/2´ em concreto armado | m | 130.55 | 0 | 130.55
012320 | Taxa de mobilização para execução de serviço de perfuração em concreto | tx | 146.6 | 0 | 146.6
012321 | Furação de 12,5 x 200 mm em concreto armado, inclusive colagem da armadura | un | 9.02 | 0 | 9.02
012322 | Furação de 16 x 150 mm em concreto armado, inclusive colagem da armadura | un | 9.76 | 0 | 9.76
012324 | Furação de 20 x 150 mm em concreto armado, inclusive colagem da armadura | un | 13.94 | 0 | 13.94
012326 | Furação de 2´ em concreto armado | m | 140.94 | 0 | 140.94
012327 | Furação de 4´ em concreto armado | m | 184.62 | 0 | 184.62
012328 | Furação de 6´ em concreto armado | m | 254.06 | 0 | 254.06
012329 | Furação de 8´ em concreto armado | m | 352 | 0 | 352
012346 | Furação de 1´ em concreto armado | m | 114.95 | 0 | 114.95
012347 | Furação de 3´ em concreto armado | m | 158.96 | 0 | 158.96
012348 | Furação de 5´ em concreto armado | m | 216.27 | 0 | 216.27
012349 | Furação de 7´ em concreto armado | m | 295.43 | 0 | 295.43
012351 | Corte vertical em concreto armado, espessura de 15 cm | m | 188.95 | 0 | 188.95
020102 | Construção provisória em madeira - fornecimento e montagem | m² | 157.84 | 56.53 | 214.37
020117 | Sanitário/vestiário em alvenaria | m² | 241.67 | 149.64 | 391.31
020120 | Desmobilização de construção provisória | m² | 6.72 | 3.38 | 10.1
020202 | Container alojamento - mínimo 9,20 m² | unxmês | 256.67 | 1.94 | 258.61
020204 | Container sanitário - mínimo 2 duchas, 2 bacias, 1 lavatório e 1 mictório | unxmês | 465 | 1.94 | 466.94
020206 | Container depósito - mínimo 9,20 m² | unxmês | 256.67 | 1.94 | 258.61
020208 | Container escritório com 1 sanitário - mínimo 9,20 m² | unxmês | 286.67 | 1.94 | 288.61
020210 | Container guarita simples - mínimo 1,0 m² | unxmês | 182.5 | 1.94 | 184.44
020303 | Proteção de superfícies em geral com plástico bolha | m² | 0.35 | 0.97 | 1.32
020306 | Proteção de fachada com tela de nylon | m² | 2.23 | 9.29 | 11.52
020308 | Fechamento provisório de vãos em chapa de madeira compensada | m² | 5.11 | 6.99 | 12.1
020309 | Fechamento definitivo de vãos em chapa de madeira compensada | m² | 12.75 | 6.99 | 19.74
020311 | Tapume móvel para fechamento de áreas | m² | 18.25 | 18.33 | 36.58
020312 | Tapume fixo para fechamento de áreas, com portão | m² | 18.25 | 18.05 | 36.3
020320 | Locação de quadros metálicos para plataforma de proteção, inclusive o madeiramento | m²xmês | 14.81 | 0.47 | 15.28
020324 | Proteção de piso com tecido de aniagem e gesso | m² | 5.49 | 1.94 | 7.43
020325 | Tapume fixo em painel OSB - espessura 08 mm | m² | 25.56 | 18.14 | 43.7
020326 | Tapume fixo em painel OSB - espessura 10 mm | m² | 27.53 | 18.14 | 45.67
020327 | Tapume fixo em painel OSB - espessura 12 mm | m² | 29.16 | 18.14 | 47.3
020350 | Proteção em madeira e lona plástica para equipamentos: mecânico/informática, para obras de reforma | m³ | 19.85 | 20.83 | 40.68
020503 | Andaime tubular fachadeiro | m²xmês | 8.16 | 0.97 | 9.13
020506 | Montagem e desmontagem de andaime torre metálica com altura até 10 m | m | 0 | 5.93 | 5.93
020508 | Montagem e desmontagem de andaime torre metálica com altura superior a 10 m | m | 0 | 14.96 | 14.96
020509 | Montagem e desmontagem de andaime tubular fachadeiro com altura até 10 m | m² | 0 | 5.93 | 5.93
020510 | Montagem e desmontagem de andaime tubular fachadeiro com altura superior a 10 m | m² | 0 | 14.96 | 14.96
020511 | Balancim duplo | unxmês | 83.1 | 4.82 | 87.92
020512 | Montagem e desmontagem de balancim duplo | un | 7.52 | 21.85 | 29.37
020515 | Andaime torre metálico de 1,5 x 1,5 m | mxmês | 17.54 | 1.94 | 19.48
020802 | Placa de identificação para obra | m² | 321.42 | 43.25 | 364.67
020803 | Manutenção de placa padronizada de identificação visual de programas e empreendimentos do governo do Estado de São Paulo | m²xmês | 5.55 | 1.73 | 7.28
020903 | Limpeza manual do terreno, inclusive troncos até 5 cm de diâmetro, com caminhão à disposição, dentro da obra, até o raio de 1,0 km | m² | 0.99 | 2.43 | 3.42
020904 | Limpeza mecanizada do terreno, inclusive troncos até 15 cm de diâmetro, com caminhão à disposição, dentro e fora da obra, com transporte no raio de até 1,0 km | m² | 1.95 | 0.16 | 2.11
020913 | Limpeza mecanizada do terreno, inclusive troncos com diâmetro acima de 15 cm até 50 cm, com caminhão à disposição dentro da obra, até o raio de 1,0 km | m² | 2.15 | 0.16 | 2.31
020916 | Corte e derrubada de eucalípto (1° corte) - idade acima de 4 anos | m³ | 32.39 | 5.15 | 37.54
021002 | Locação de obra de edificação | m² | 3.71 | 2.75 | 6.46
021004 | Locação de rede de canalização | m | 0.51 | 0.2 | 0.71
021005 | Locação para muros, cercas e alambrados | m | 0.51 | 0.2 | 0.71
021006 | Locação de vias, calçadas, tanques e lagoas | m² | 0.41 | 0.39 | 0.8
030102 | Demolição manual de concreto simples | m³ | 0 | 106.81 | 106.81
030104 | Demolição manual de concreto armado | m³ | 0 | 194.2 | 194.2
030106 | Demolição manual de lajes pré-moldadas, incluindo revestimento | m² | 0 | 14.57 | 14.57
030120 | Demolição mecanizada de concreto armado, inclusive fragmentação, carregamento, transporte até 1,0 quilômetro e descarregamento | m³ | 182.21 | 58.26 | 240.47
030121 | Demolição mecanizada de concreto armado, inclusive fragmentação e acomodação do material | m³ | 173.5 | 58.26 | 231.76
030122 | Demolição mecanizada de concreto simples, inclusive fragmentação, carregamento, transporte até 1,0 quilômetro e descarregamento | m³ | 95.46 | 38.84 | 134.3
030123 | Demolição mecanizada de concreto simples, inclusive fragmentação e acomodação do material | m³ | 86.75 | 38.84 | 125.59
030124 | Demolição mecanizada de pavimento ou piso em concreto, inclusive fragmentação, carregamento, transporte até 1,0 quilômetro e descarregamento | m² | 9.38 | 3.88 | 13.26
030125 | Demolição mecanizada de pavimento ou piso em concreto, inclusive fragmentação e acomodação do material | m² | 8.68 | 3.88 | 12.56
030126 | Demolição mecanizada de sarjeta ou sarjetão, inclusive fragmentação, carregamento, transporte até 1,0 quilômetro e descarregamento | m³ | 93.72 | 38.84 | 132.56
030127 | Demolição mecanizada de sarjeta ou sarjetão, inclusive fragmentação e acomodação do material | m³ | 86.75 | 38.84 | 125.59
030202 | Demolição manual de alvenaria de fundação/embasamento | m³ | 0 | 58.26 | 58.26
030204 | Demolição manual de alvenaria de elevação ou elemento vazado, incluindo revestimento | m³ | 0 | 38.84 | 38.84
030302 | Apicoamento manual de piso, parede ou teto | m² | 0 | 1.46 | 1.46
030304 | Demolição manual de revestimento em massa de parede ou teto | m² | 0 | 2.91 | 2.91
030306 | Demolição manual de revestimento em massa de piso | m² | 0 | 4.86 | 4.86
030402 | Demolição manual de revestimento cerâmico, incluindo a base | m² | 0 | 5.83 | 5.83
030403 | Demolição manual de revestimento em ladrilho hidráulico, incluindo a base | m² | 0 | 4.86 | 4.86
030404 | Demolição manual de rodapé, soleira ou peitoril, incluindo a base | m | 0 | 1.46 | 1.46
030502 | Demolição manual de revestimento sintético, incluindo a base | m² | 0 | 3.88 | 3.88
030605 | Desmonte (levantamento) mecanizado de pavimento em paralelepípedo ou lajota de concreto, inclusive carregamento, transporte até 1,0 quilômetro e descarregamento | m² | 6.97 | 4.86 | 11.83
030606 | Desmonte (levantamento) mecanizado de pavimento em paralelepípedo ou lajota de concreto, inclusive acomodação do material | m² | 0.7 | 4.86 | 5.56
030701 | Demolição (levantamento) mecanizada de pavimento asfáltico, inclusive carregamento, transporte até 1,0 quilômetro e descarregamento | m² | 9.66 | 1.94 | 11.6
030703 | Demolição (levantamento) mecanizada de pavimento asfáltico, inclusive fragmentação e acomodação do material | m² | 8.68 | 1.94 | 10.62
030705 | Fresagem de pavimento asfáltico com espessura até 5 cm, inclusive carregamento, transporte até 1,0 quilômetro e descarregamento | m² | 3.59 | 0.68 | 4.27
030707 | Fresagem de pavimento asfáltico com espessura até 5 cm, inclusive acomodação do material | m² | 2.54 | 0.68 | 3.22
030708 | Fresagem de pavimeto asfáltico com espessura até 5 cm, inclusive remoção do material fresado até 10 km e varrição | m² | 5.06 | 0.29 | 5.35
030802 | Demolição manual de forro em estuque, inclusive sistema de fixação/tarugamento | m² | 0 | 5.05 | 5.05
030804 | Demolição manual de forro qualquer, inclusive sistema de fixação/tarugamento | m² | 0 | 2.91 | 2.91
030806 | Demolição manual de forro em gesso, inclusive sistema de fixação | m² | 0 | 2.91 | 2.91
030902 | Demolição manual de camada impermeabilizante | m² | 0 | 7.8 | 7.8
030904 | Demolição manual de argamassa regularizante, isolante ou protetora e papel kraft | m² | 0 | 9.36 | 9.36
030906 | Remoção manual de junta de dilatação ou retração, inclusive apoio | m | 0 | 3.12 | 3.12
031002 | Remoção de pintura em rodapé, baguete ou moldura com lixa | m | 0.04 | 0.61 | 0.65
031004 | Remoção de pintura em rodapé, baguete ou moldura com produto químico | m | 0.34 | 0.61 | 0.95
031006 | Remoção de caiação ou tinta mineral impermeável | m² | 0.21 | 1.22 | 1.43
031008 | Remoção de pintura em superfícies de madeira e/ou metálicas com produtos químicos | m² | 1.72 | 4.86 | 6.58
031010 | Remoção de pintura em superfícies de madeira e/ou metálicas com lixamento | m² | 0.21 | 3.65 | 3.86
031012 | Remoção de pintura em massa com produtos químicos | m² | 1.72 | 3.65 | 5.37
031014 | Remoção de pintura em massa com lixamento | m² | 0.21 | 2.43 | 2.64
040102 | Retirada de divisória em placa de madeira ou fibrocimento tarugada | m² | 0 | 17.21 | 17.21
040104 | Retirada de divisória em placa de madeira ou fibrocimento com montantes metálicos | m² | 0 | 14.91 | 14.91
040106 | Retirada de divisória em placa de concreto, granito, granilite ou mármore | m² | 0 | 9.41 | 9.41
040108 | Retirada de fechamento em placas pré-moldadas, inclusive pilares | m² | 1.19 | 0.33 | 1.52
040109 | Retirada de barreira de proteção com arame de alta segurança, simples ou duplo | m | 0 | 2.05 | 2.05
040110 | Retirada de cerca | m | 0 | 6.02 | 6.02
040202 | Retirada de peças lineares em madeira com seção até 60 cm² | m | 0 | 0.62 | 0.62
040203 | Retirada de peças lineares em madeira com seção superior a 60 cm² | m | 0 | 2.09 | 2.09
040205 | Retirada de estrutura em madeira tesoura - telhas de barro | m² | 0 | 11.48 | 11.48
040207 | Retirada de estrutura em madeira tesoura - telhas perfil qualquer | m² | 0 | 9.39 | 9.39
040209 | Retirada de estrutura em madeira pontaletada - telhas de barro | m² | 0 | 8.35 | 8.35
040211 | Retirada de estrutura em madeira pontaletada - telhas perfil qualquer | m² | 0 | 6.26 | 6.26
040214 | Retirada de estrutura metálica | kg | 1.26 | 0 | 1.26
040302 | Retirada de telhamento em barro | m² | 0 | 7.44 | 7.44
040304 | Retirada de telhamento perfil e material qualquer, exceto barro | m² | 0 | 3.72 | 3.72
040306 | Retirada de cumeeira ou espigão em barro | m | 0 | 2.79 | 2.79
040308 | Retirada de cumeeira, espigão ou rufo perfil qualquer | m | 0 | 4.65 | 4.65
040309 | Retirada de domo de acrílico, inclusive perfis metálicos de fixação | m² | 0 | 5.88 | 5.88
040401 | Retirada de revestimento em pedra, granito ou mármore, em parede ou fachada | m² | 0 | 20.74 | 20.74
040402 | Retirada de piso em pedra, granito ou mármore | m² | 0 | 12.62 | 12.62
040403 | Retirada de soleira ou peitoril em pedra, granito ou mármore | m | 0 | 8.74 | 8.74
040404 | Retirada de degrau em pedra, granito ou mármore | m | 0 | 9.71 | 9.71
040406 | Retirada de rodapé em pedra, granito ou mármore | m | 0 | 7.77 | 7.77
040501 | Retirada de revestimento em lambris de madeira | m² | 0 | 27.02 | 27.02
040502 | Retirada de piso em tacos de madeira | m² | 0 | 5.83 | 5.83
040504 | Retirada de soalho somente o tablado | m² | 0 | 7.3 | 7.3
040506 | Retirada de soalho inclusive vigamento | m² | 0 | 12.52 | 12.52
040508 | Retirada de degrau em madeira | m | 0 | 6.26 | 6.26
040510 | Retirada de rodapé inclusive cordão em madeira | m | 0 | 1.41 | 1.41
040601 | Retirada de revestimento em lambris metálicos | m² | 0 | 27.02 | 27.02
040602 | Retirada de piso em material sintético assentado a cola | m² | 0 | 2.15 | 2.15
040604 | Retirada de degrau em material sintético assentado a cola | m | 0 | 1.99 | 1.99
040606 | Retirada de rodapé inclusive cordão em material sintético | m | 0 | 0.49 | 0.49
040610 | Retirada de piso elevado telescópico metálico, inclusive estrutura de sustentação | m² | 0 | 23.28 | 23.28
040702 | Retirada de forro qualquer em placas ou tiras fixadas | m² | 0 | 5.84 | 5.84
040704 | Retirada de forro qualquer em placas ou tiras apoiadas | m² | 0 | 3.13 | 3.13
040706 | Retirada de sistema de fixação/tarugamento de forro | m² | 0 | 2.43 | 2.43
040802 | Retirada de folha de esquadria em madeira | un | 0 | 10.44 | 10.44
040804 | Retirada de guarnição, moldura e peças lineares em madeira, fixadas | m | 0 | 0.8 | 0.8
040806 | Retirada de batente com guarnição e peças lineares em madeira, chumbados | m | 0 | 6.44 | 6.44
040808 | Retirada de elemento em madeira e sistema de fixação tipo quadro, lousa etc. | m² | 0 | 2.91 | 2.91
040902 | Retirada de esquadria metálica em geral | m² | 0 | 15.03 | 15.03
040904 | Retirada de folha de esquadria metálica | un | 0 | 12.42 | 12.42
040906 | Retirada de batente, corrimão ou peças lineares metálicas, chumbados | m | 0 | 5.15 | 5.15
040908 | Retirada de batente, corrimão ou peças lineares metálicas, fixados | m | 0 | 3.53 | 3.53
040910 | Retirada de guarda-corpo ou gradil em geral | m² | 0 | 15.03 | 15.03
040912 | Retirada de escada de marinheiro com ou sem guarda-corpo | m | 0 | 17.18 | 17.18
040914 | Retirada de poste ou sistema de sustentação para alambrado ou fechamento | un | 0 | 12.62 | 12.62
040916 | Retirada de entelamento metálico em geral | m² | 0 | 2.05 | 2.05
041002 | Retirada de fechadura ou fecho de embutir | un | 0 | 5.74 | 5.74
041004 | Retirada de fechadura ou fecho de sobrepor | un | 0 | 2.29 | 2.29
041006 | Retirada de dobradiça | un | 0 | 1.15 | 1.15
041008 | Retirada de peça ou acessório complementar em geral de esquadria | un | 0 | 9.32 | 9.32
041102 | Retirada de aparelho sanitário incluindo acessórios | un | 0 | 21.72 | 21.72
041103 | Retirada de bancada incluindo pertences | m² | 0 | 30.05 | 30.05
041104 | Retirada de complemento sanitário chumbado, papeleiras e etc. | un | 0 | 7.06 | 7.06
041106 | Retirada de complemento sanitário fixado ou de sobrepor, porta-papel, etc. | un | 0 | 2.94 | 2.94
041108 | Retirada de registro ou válvula embutidos | un | 0 | 27.6 | 27.6
041110 | Retirada de registro ou válvula aparentes | un | 0 | 15.93 | 15.93
041112 | Retirada de torneira ou chuveiro | un | 0 | 3.76 | 3.76
041114 | Retirada de sifão ou metais sanitários diversos | un | 0 | 5.79 | 5.79
041116 | Retirada de caixa de descarga de sobrepor ou acoplada | un | 0 | 11 | 11
041202 | Retirada de conjunto motor-bomba | un | 0 | 43.89 | 43.89
041204 | Retirada de motor de bomba de recalque | un | 0 | 34.11 | 34.11
041302 | Retirada de isolamento térmico com material monolítico | m² | 0 | 2.91 | 2.91
041306 | Retirada de isolamento térmico com material em panos | m² | 0 | 0.49 | 0.49
041402 | Retirada de vidro ou espelho com raspagem da massa ou retirada de baguete | m² | 0 | 7.03 | 7.03
041404 | Retirada de esquadria em vidro | m² | 0 | 21.47 | 21.47
041702 | Remoção de aparelho de iluminação ou projetor fixo em teto, piso ou parede | un | 0 | 9.1 | 9.1
041704 | Remoção de aparelho de iluminação ou projetor fixo em poste ou braço | un | 0 | 34.11 | 34.11
041706 | Remoção de suporte tipo braquet | un | 0 | 11.37 | 11.37
041708 | Remoção de barramento de cobre | m | 0 | 9.1 | 9.1
041710 | Remoção de base de disjuntor tipo QUIK-LAG | un | 0 | 3.41 | 3.41
041712 | Remoção de base de fusível tipo DIAZED | un | 0 | 3.41 | 3.41
041714 | Remoção de base e haste de pára-raios | un | 0 | 22.74 | 22.74
041716 | Remoção de base ou chave para fusível NH tipo tripolar | un | 0 | 11.37 | 11.37
041718 | Remoção de base ou chave para fusível NH tipo unipolar | un | 0 | 10.23 | 10.23
041720 | Remoção de braçadeira para passagem de cordoalha | un | 0 | 9.1 | 9.1
041722 | Remoção de bucha de passagem interna ou externa | un | 0 | 9.1 | 9.1
041724 | Remoção de bucha de passagem para neutro | un | 0 | 6.82 | 6.82
041802 | Remoção de cabeçote em rede de telefonia | un | 0 | 5.69 | 5.69
041804 | Remoção de cabo de aço e esticadores de pára-raios | m | 0 | 7.96 | 7.96
041806 | Remoção de caixa de entrada de energia padrão medição indireta completa | un | 0 | 113.7 | 113.7
041807 | Remoção de caixa de entrada de energia padrão residencial completa | un | 0 | 90.96 | 90.96
041808 | Remoção de caixa de entrada telefônica completa | un | 0 | 45.48 | 45.48
041809 | Remoção de caixa de medição padrão completa | un | 0 | 25.47 | 25.47
041812 | Remoção de caixa estampada | un | 0 | 3.34 | 3.34
041813 | Remoção de caixa para fusível ou tomada instalada em perfilado | un | 0 | 4 | 4
041814 | Remoção de caixa para transformador de corrente | un | 0 | 25.47 | 25.47
041816 | Remoção de canopla para pendentes de luminárias | un | 0 | 9.1 | 9.1
041818 | Remoção de cantoneira metálica | m | 0 | 5.69 | 5.69
041820 | Remoção de captor de pára-raios tipo Franklin | un | 0 | 11.37 | 11.37
041822 | Remoção de chapa de ferro para bucha de passagem | un | 0 | 9.1 | 9.1
041824 | Remoção de chave automática da bóia | un | 0 | 13.64 | 13.64
041825 | Remoção de chave base de mármore ou ardósia | un | 0 | 11.37 | 11.37
041826 | Remoção de chave de ação rápida comando frontal montado em painel | un | 0 | 22.74 | 22.74
041827 | Remoção de chave fusível indicadora tipo Matheus | un | 0 | 34.11 | 34.11
041828 | Remoção de chave seccionadora tripolar seca mecanismo de manobra frontal | un | 0 | 64.28 | 64.28
041829 | Remoção de chave tipo Pacco rotativo | un | 0 | 17.06 | 17.06
041832 | Remoção de cinta de fixação de eletroduto ou sela para cruzeta em poste | un | 0 | 4.7 | 4.7
041834 | Remoção de condulete | un | 0 | 9.02 | 9.02
041836 | Remoção de condutor aparente diâmetro externo acima de 6,5 mm | m | 0 | 2.73 | 2.73
041837 | Remoção de condutor aparente diâmetro externo até 6,5 mm | m | 0 | 1.36 | 1.36
041838 | Remoção de condutor embutido diâmetro externo acima de 6,5 mm | m | 0 | 2.27 | 2.27
041839 | Remoção de condutor embutido diâmetro externo até 6,5 mm | m | 0 | 1.14 | 1.14
041840 | Remoção de condutor especial | m | 0 | 16.07 | 16.07
041841 | Remoção de cordoalha ou cabo de cobre nu | m | 0 | 4.55 | 4.55
041842 | Remoção de contator magnético para comando de bomba | un | 0 | 22.74 | 22.74
041844 | Remoção de corrente para pendentes | un | 0 | 4.55 | 4.55
041846 | Remoção de cruzeta de ferro para fixação de projetores | un | 0 | 34.11 | 34.11
041847 | Remoção de cruzeta de madeira | un | 0 | 48.21 | 48.21
041902 | Remoção de disjuntor de volume normal ou reduzido | un | 0 | 95.39 | 95.39
041903 | Remoção de disjuntor a seco aberto tripolar, 600 V de 800 A | un | 0 | 22.74 | 22.74
041904 | Remoção de disjuntor NO-FUSE | un | 0 | 11.37 | 11.37
041906 | Remoção de disjuntor termo-magnético | un | 0 | 5.69 | 5.69
041908 | Remoção de fundo de quadro de distribuição ou caixa de passagem | m² | 0 | 22.74 | 22.74
041910 | Remoção de gancho de sustentação de luminária em perfilado | un | 0 | 4.55 | 4.55
041912 | Remoção de interruptores, tomadas, botão de campainha ou cigarra | un | 0 | 9.1 | 9.1
041914 | Remoção de isolador tipo castanha e gancho de sustentação | un | 0 | 2.27 | 2.27
041916 | Remoção de isolador tipo disco completo e gancho de suspensão | un | 0 | 3.41 | 3.41
041918 | Remoção de isolador tipo pino, inclusive o pino | un | 0 | 5.69 | 5.69
042002 | Remoção de janela de ventilação, iluminação ou ventilação e iluminação padrão | un | 0 | 16.07 | 16.07
042004 | Remoção de lâmpada | un | 0 | 1.88 | 1.88
042006 | Remoção de luz de obstáculo | un | 0 | 22.74 | 22.74
042008 | Remoção de manopla de comando de disjuntor | un | 0 | 11.37 | 11.37
042010 | Remoção de mão francesa | un | 0 | 9.4 | 9.4
042012 | Remoção de terminal modular (mufla) tripolar ou unipolar | un | 0 | 32.14 | 32.14
042102 | Remoção de óleo de disjuntor ou transformador | l | 0 | 0.38 | 0.38
042104 | Remoção de pára-raios tipo cristal-valve em cabine primária | un | 0 | 34.11 | 34.11
042105 | Remoção de pára-raios tipo cristal-valve em poste singelo ou estaleiro | un | 0 | 45.48 | 45.48
042106 | Remoção de perfilado | m | 0 | 9.1 | 9.1
042110 | Remoção de porta de quadro ou painel | m² | 0 | 22.74 | 22.74
042113 | Remoção de poste de concreto | un | 51.71 | 64.28 | 115.99
042114 | Remoção de poste metálico | un | 51.71 | 64.28 | 115.99
042115 | Remoção de poste de madeira | un | 0 | 71.89 | 71.89
042116 | Remoção de quadro de distribuição, chamada ou caixa de passagem | m² | 0 | 45.48 | 45.48
042120 | Remoção de reator para lâmpada | un | 0 | 8.04 | 8.04
042121 | Remoção de reator para lâmpada fixo em poste | un | 0 | 45.48 | 45.48
042124 | Remoção de relé | un | 0 | 10.67 | 10.67
042126 | Remoção de roldana | un | 0 | 1.88 | 1.88
042128 | Remoção de soquete | un | 0 | 1.88 | 1.88
042130 | Remoção de suporte de transformador em poste singelo ou estaleiro | un | 0 | 15.04 | 15.04
042202 | Remoção de terminal ou conector para cabos | un | 0 | 2.35 | 2.35
042204 | Remoção de transformador de potência em cabine primária | un | 0 | 159.67 | 159.67
042205 | Remoção de transformador de potencial completo (pequeno) | un | 0 | 14.78 | 14.78
042206 | Remoção de transformador de potência trifásico até 225 kVA, a óleo, em poste singelo | un | 103.42 | 181.92 | 285.34
042210 | Remoção de tubulação elétrica aparente com diâmetro externo acima de 50 mm | m | 0 | 11.37 | 11.37
042211 | Remoção de tubulação elétrica aparente diâmetro externo até 50 mm | m | 0 | 5.69 | 5.69
042212 | Remoção de tubulação elétrica embutida diâmetro externo acima de 50 mm | m | 0 | 22.74 | 22.74
042213 | Remoção de tubulação elétrica embutida diâmetro externo até 50 mm | m | 0 | 11.37 | 11.37
042220 | Remoção de vergalhão | m | 0 | 4.55 | 4.55
043002 | Remoção de calha ou rufo | m | 0 | 2.23 | 2.23
043004 | Remoção de condutor aparente | m | 0 | 1.46 | 1.46
043006 | Remoção de tubulação hidráulica em geral, incluindo conexões, caixas e ralos | m | 0 | 3.88 | 3.88
043008 | Remoção de hidrante de parede completo | un | 0 | 43.44 | 43.44
043010 | Remoção de reservatório em fibrocimento até 1000 litros | un | 0 | 71.64 | 71.64
043505 | Retirada de aparelho de ar condicionado portátil | un | 0 | 10.56 | 10.56
044001 | Retirada manual de guia pré-moldada, inclusive limpeza, carregamento, transporte até 1,0 quilômetro e descarregamento | m | 0.35 | 3.88 | 4.23
044002 | Retirada de soleira ou peitoril em geral | m | 0 | 1.94 | 1.94
044003 | Retirada manual de guia pré-moldada, inclusive limpeza e empilhamento | m | 0 | 3.88 | 3.88
044005 | Retirada manual de paralelepípedo ou lajota de concreto, inclusive limpeza, carregamento, transporte até 1,0 quilômetro e descarregamento | m² | 2.8 | 5.83 | 8.63
044007 | Retirada manual de paralelepípedo ou lajota de concreto, inclusive limpeza e empilhamento | m² | 0 | 5.83 | 5.83
050406 | Transporte manual horizontal e/ou vertical de entulho até o local de despejo - ensacado | m³ | 9.09 | 52.43 | 61.52
050703 | Remoção de entulho com caçamba metálica, independente da distância do local de despejo, inclusive carga e descarga | m³ | 71.67 | 5.83 | 77.5
050806 | Transporte de entulho, para distâncias superiores ao 3° km até o 5° km | m³ | 8.6 | 0 | 8.6
050808 | Transporte de entulho, para distâncias superiores ao 5° km até o 10° km | m³ | 16.13 | 0 | 16.13
050810 | Transporte de entulho, para distâncias superiores ao 10° km até o 15° km | m³ | 20.03 | 0 | 20.03
050812 | Transporte de entulho, para distâncias superiores ao 15° km até o 20° km | m³ | 22.78 | 0 | 22.78
050814 | Transporte de entulho, para distâncias superiores ao 20° km | m³xkm | 1.14 | 0 | 1.14
050822 | Carregamento mecanizado de entulho fragmentado, com caminhão à disposição dentro da obra, até o raio de 1,0 km | m³ | 6.66 | 0 | 6.66
051002 | Transporte de solo de 1ª e 2ª categoria por caminhão até o 2° km | m³ | 3.44 | 0 | 3.44
051003 | Transporte de solo brejoso por caminhão até o 2° km | m³ | 5.91 | 0 | 5.91
051004 | Transporte de solo de 1ª e 2ª categoria por caminhão para distâncias superiores ao 2° km até o 3° km | m³ | 5.13 | 0 | 5.13
051005 | Transporte de solo brejoso por caminhão para distâncias superiores ao 2° km até o 3° km | m³ | 8.15 | 0 | 8.15
051006 | Transporte de solo de 1ª e 2ª categoria por caminhão para distâncias superiores ao 3° km até o 5° km | m³ | 5.67 | 0 | 5.67
051007 | Transporte de solo brejoso por caminhão para distâncias superiores ao 3° km até o 5° km | m³ | 8.51 | 0 | 8.51
051008 | Transporte de solo de 1ª e 2ª categoria por caminhão para distâncias superiores ao 5° km até o 10° km | m³ | 7.58 | 0 | 7.58
051009 | Transporte de solo brejoso por caminhão para distâncias superiores ao 5° km até o 10° km | m³ | 10.88 | 0 | 10.88
051010 | Transporte de solo de 1ª e 2ª categoria por caminhão para distâncias superiores ao 10° km até o 15° km | m³ | 11.36 | 0 | 11.36
051011 | Transporte de solo brejoso por caminhão para distâncias superiores ao 10° km até o 15° km | m³ | 16.31 | 0 | 16.31
051012 | Transporte de solo de 1ª e 2ª categoria por caminhão para distâncias superiores ao 15° km até o 20° km | m³ | 15.13 | 0 | 15.13
051013 | Transporte de solo brejoso por caminhão para distâncias superiores ao 15° km até o 20° km | m³ | 21.73 | 0 | 21.73
051014 | Transporte de solo de 1ª e 2ª categoria por caminhão para distâncias superiores ao 20° km | m³xkm | 0.73 | 0 | 0.73
051015 | Transporte de solo brejoso por caminhão para distâncias superiores ao 20° km | m³xkm | 1.05 | 0 | 1.05
051021 | Carregamento mecanizado de solo de 1ª e 2ª categoria | m³ | 1.87 | 0 | 1.87
060102 | Escavação manual em solo de 1ª e 2ª categoria em campo aberto | m³ | 0 | 24.28 | 24.28
060104 | Escavação manual em solo brejoso em campo aberto | m³ | 0 | 30.3 | 30.3
060202 | Escavação manual em solo de 1ª e 2ª categoria em vala ou cava até 1,50 m | m³ | 0 | 29.13 | 29.13
060204 | Escavação manual em solo de 1ª e 2ª categoria em vala ou cava além de 1,50 m | m³ | 0 | 37.67 | 37.67
061102 | Reaterro manual para simples regularização sem compactação | m³ | 0 | 4.18 | 4.18
061104 | Reaterro manual apiloado sem controle de compactação | m³ | 0 | 9.05 | 9.05
061106 | Reaterro manual com adição de 2% de cimento | m³ | 10.79 | 32.63 | 43.42
061202 | Aterro manual apiloado de área interna com maço de 30 kg | m³ | 0 | 29.89 | 29.89
061402 | Carga manual de solo | m³ | 0 | 5.83 | 5.83
070101 | Escavação e carga mecanizada para exploração de solo em jazida | m³ | 5.4 | 0.48 | 5.88
070102 | Escavação e carga mecanizada em solo de 1ª categoria, em campo aberto | m³ | 5.58 | 0.48 | 6.06
070106 | Escavação e carga mecanizada em solo de 2ª categoria, em campo aberto | m³ | 12.72 | 0.93 | 13.65
070112 | Carga e remoção de terra até a distância média de 1,0 km | m³ | 5.74 | 0 | 5.74
070202 | Escavação mecanizada de valas ou cavas com altura até 2,00 m | m³ | 4.49 | 0.63 | 5.12
070204 | Escavação mecanizada de valas ou cavas com altura até 3,00 m | m³ | 5.06 | 0.7 | 5.76
070206 | Escavação mecanizada de valas ou cavas com altura até 4,00 m | m³ | 7.01 | 0.4 | 7.41
070208 | Escavação mecanizada de valas ou cavas com altura além de 4,00 m, com escavadeira hidráulica | m³ | 7.65 | 0.39 | 8.04
070501 | Escavação e carga mecanizada em solo brejoso ou turfa | m³ | 15.54 | 0.91 | 16.45
070502 | Escavação e carga mecanizada em solo vegetal superficial | m³ | 13.29 | 1.94 | 15.23
071002 | Espalhamento de solo em bota-fora com compactação sem controle | m³ | 1.74 | 0.2 | 1.94
071102 | Reaterro compactado mecanizado de vala ou cava com compactador | m³ | 1.92 | 1.35 | 3.27
071104 | Reaterro compactado mecanizado de vala ou cava com rolo, mínimo de 95% PN | m³ | 8.76 | 1.24 | 10
071201 | Compactação de aterro mecanizado mínimo de 95% PN, sem fornecimento de solo em áreas fechadas | m³ | 6.24 | 0.25 | 6.49
071202 | Compactação de aterro mecanizado mínimo de 95% PN, sem fornecimento de solo em campo aberto | m³ | 4.45 | 0.3 | 4.75
071203 | Compactação de aterro mecanizado a 100% PN, sem fornecimento de solo em campo aberto | m³ | 4.51 | 0.42 | 4.93
071204 | Aterro mecanizado por compensação, solo de 1ª categoria em campo aberto, sem compactação do aterro | m³ | 7.2 | 0.38 | 7.58
080102 | Escoramento de solo contínuo | m² | 12.73 | 27.76 | 40.49
080104 | Escoramento de solo descontínuo | m² | 7.04 | 16.7 | 23.74
080106 | Escoramento de solo pontaletado | m² | 4.71 | 4.04 | 8.75
080108 | Escoramento de solo especial | m² | 16.07 | 32.94 | 49.01
080110 | Escoramento com estacas pranchas metálicas - profundidade até 4,00 m | m² | 79.04 | 0 | 79.04
080111 | Escoramento com estacas pranchas metálicas - profundidade até 6,00 m | m² | 86.15 | 0 | 86.15
080112 | Escoramento com estacas pranchas metálicas - profundidade até 8,00 m | m² | 95.07 | 0 | 95.07
080202 | Cimbramento em madeira com estroncas de eucalipto | m³ | 9 | 15.14 | 24.14
080204 | Cimbramento em perfil metálico para obras de arte | kg | 2.5 | 1.08 | 3.58
080205 | Cimbramento tubular metálico | m³xmês | 3.09 | 0.97 | 4.06
080206 | Montagem e desmontagem de cimbramento tubular metálico | m³ | 0 | 7.37 | 7.37
080302 | Descimbramento em madeira | m³ | 0 | 4.17 | 4.17
080501 | Geomembrana em polietileno de alta densidade PEAD de 1,0 mm | m² | 12.19 | 0.37 | 12.56
080502 | Manta geotêxtil de 200 g/m² | m² | 2.68 | 6.44 | 9.12
080504 | Manta geotêxtil de 300 g/m² | m² | 3.96 | 6.44 | 10.4
080506 | Manta geotêxtil de 600 g/m² | m² | 8.08 | 6.44 | 14.52
080510 | Pedra britada números médios, mantas e filtros | m³ | 64.13 | 0.32 | 64.45
080511 | Areia grossa, mantas e filtros | m³ | 80.64 | 0.32 | 80.96
080517 | Manta geotêxtil com resistência à tração longitudinal de 16 KN/m e tração transversal de 14 KN/m | m² | 4.16 | 0.29 | 4.45
080602 | Barbacã em tubo de PVC com diâmetro 25 mm | m | 2.95 | 7.52 | 10.47
080604 | Barbacã em tubo de PVC com diâmetro 50 mm | m | 5.7 | 7.52 | 13.22
080606 | Barbacã em tubo de PVC com diâmetro 75 mm | m | 6.92 | 8.58 | 15.5
080608 | Barbacã em tubo de PVC com diâmetro 100 mm | m | 7.86 | 10.74 | 18.6
080705 | Taxa de mobilização para rebaixamento de lençol freático | tx | 4012.5 | 0 | 4012.5
080706 | Locação de conjunto de bombeamento a vácuo para rebaixamento de lençol freático, com até 50 ponteiras e potência até 15 HP, mínimo 30 dias | cjxdia | 393.5 | 0 | 393.5
080707 | Ponteiras filtrantes, profundidade até 5,0 m | un | 226.5 | 0 | 226.5
080709 | Esgotamento de águas superficiais com bomba de superfície ou submersa | HPxh | 0.57 | 1.94 | 2.51
081004 | Enrocamento com pedra arrumada | m³ | 73.59 | 64.41 | 138
081006 | Enrocamento com pedra assentada | m³ | 150.45 | 124.72 | 275.17
081011 | Gabião em tela galvanizada com malha de 8/10 cm, fio diâmetro 2,4 mm, independente do formato ou utilização | m³ | 269.48 | 70.85 | 340.33
090102 | Forma em madeira comum para fundação | m² | 15.56 | 27.13 | 42.69
090103 | Forma em madeira comum para estrutura | m² | 64.22 | 31.31 | 95.53
090104 | Forma em madeira comum para caixao perdido | m² | 20.22 | 25.04 | 45.26
090202 | Forma plana em compensado para estrutura convencional | m² | 46.06 | 29.22 | 75.28
090204 | Forma plana em compensado para estrutura aparente | m² | 49.51 | 29.22 | 78.73
090206 | Forma curva em compensado para estrutura aparente | m² | 44.08 | 52.18 | 96.26
090208 | Forma plana em compensado para obra de arte, sem cimbramento | m² | 29.85 | 28.17 | 58.02
090210 | Forma em compensado para encamisamento de tubulão | m² | 15.66 | 22.96 | 38.62
090401 | Forma em tubo de papelão com diâmetro de 20 cm | m | 59.12 | 4.95 | 64.07
090402 | Forma em tubo de papelão com diâmetro de 25 cm | m | 71.26 | 4.95 | 76.21
090403 | Forma em tubo de papelão com diâmetro de 30 cm | m | 83.57 | 4.95 | 88.52
090404 | Forma em tubo de papelão com diâmetro de 35 cm | m | 89.94 | 4.95 | 94.89
090405 | Forma em tubo de papelão com diâmetro de 40 cm | m | 120.74 | 4.95 | 125.69
090406 | Forma em tubo de papelão com diâmetro de 45 cm | m | 135.05 | 4.95 | 140
090407 | Forma em tubo de papelão com diâmetro de 50 cm | m | 160.78 | 4.95 | 165.73
100102 | Armadura em barra de aço CA-25 fyk = 250 MPa | kg | 3.4 | 1.22 | 4.62
100104 | Armadura em barra de aço CA-50 (A ou B) fyk= 500 MPa | kg | 3.35 | 1.22 | 4.57
100106 | Armadura em barra de aço CA-60 (A ou B) fyk= 600 MPa | kg | 3.21 | 1.22 | 4.43
100202 | Armadura em tela soldada de aço | kg | 4.62 | 0.61 | 5.23
110110 | Concreto usinado, fck = 20,0 MPa | m³ | 266.63 | 0 | 266.63
110113 | Concreto usinado, fck = 25,0 MPa | m³ | 279.72 | 0 | 279.72
110116 | Concreto usinado, fck = 30,0 MPa | m³ | 294.03 | 0 | 294.03
110117 | Concreto usinado, fck = 35,0 MPa | m³ | 309.69 | 0 | 309.69
110119 | Concreto usinado, fck = 40,0 MPa | m³ | 324.43 | 0 | 324.43
110126 | Concreto usinado, fck = 20,0 MPa - para bombeamento | m³ | 302.39 | 0 | 302.39
110129 | Concreto usinado, fck = 25,0 MPa - para bombeamento | m³ | 319.08 | 0 | 319.08
110131 | Concreto usinado, fck = 35,0 MPa - para bombeamento | m³ | 351.65 | 0 | 351.65
110132 | Concreto usinado, fck = 30,0 MPa - para bombeamento | m³ | 330.61 | 0 | 330.61
110135 | Concreto usinado, fck = 40,0 MPa - para bombeamento | m³ | 362.59 | 0 | 362.59
110151 | Concreto usinado, fck = 20,0 MPa - para bombeamento em estaca hélice contínua | m³ | 338.33 | 0 | 338.33
110163 | Concreto usinado, fck = 25,0 MPa - para perfil extrudado | m³ | 261.73 | 0 | 261.73
110202 | Concreto usinado não estrutural mínimo 150 kg cimento / m³ | m³ | 247.36 | 0 | 247.36
110204 | Concreto usinado não estrutural mínimo 200 kg cimento / m³ | m³ | 260.37 | 0 | 260.37
110206 | Concreto usinado não estrutural mínimo 300 kg cimento / m³ | m³ | 291.2 | 0 | 291.2
110309 | Concreto preparado no local, fck = 20,0 MPa | m³ | 257.02 | 58.26 | 315.28
110402 | Concreto não estrutural executado no local, mínimo 150 kg cimento / m³ | m³ | 167.78 | 24.28 | 192.06
110404 | Concreto não estrutural executado no local, mínimo 200 kg cimento / m³ | m³ | 186.78 | 24.28 | 211.06
110406 | Concreto não estrutural executado no local, mínimo 300 kg cimento / m³ | m³ | 226.69 | 24.28 | 250.97
110501 | Argamassa em solo e cimento a 5% em peso | m³ | 45.55 | 24.28 | 69.83
110503 | Argamassa graute expansiva autonivelante de alta resistência | m³ | 1958.65 | 26.89 | 1985.54
110504 | Argamassa graute | m³ | 197.47 | 26.89 | 224.36
110506 | Concreto ciclópico - fornecimento e aplicação (com 30% de pedra rachão), concreto fck 15,0 Mpa | m³ | 194.72 | 178.88 | 373.6
111602 | Lançamento, espalhamento e adensamento de concreto ou massa em lastro e/ou enchimento | m³ | 0 | 40.89 | 40.89
111604 | Lançamento e adensamento de concreto ou massa em fundação | m³ | 0 | 81.78 | 81.78
111606 | Lançamento e adensamento de concreto ou massa em estrutura | m³ | 0 | 56.48 | 56.48
111608 | Lançamento e adensamento de concreto ou massa por bombeamento | m³ | 34.69 | 62.36 | 97.05
111622 | Nivelamento de piso em concreto com acabadora de superfície | m² | 12.24 | 0 | 12.24
111802 | Lastro de areia | m³ | 93.56 | 33.99 | 127.55
111804 | Lastro de pedra britada | m³ | 76.96 | 14.57 | 91.53
111806 | Lona plástica | m² | 0.94 | 0.29 | 1.23
111807 | Enchimento de laje com concreto celular com densidade de 1.200 kg/m³ | m³ | 323.01 | 24.85 | 347.86
111808 | Enchimento de laje com tijolos cerâmicos furados | m³ | 144.38 | 19.42 | 163.8
111811 | Enchimento de nichos em geral, com material proveniente de entulho | m³ | 0 | 19.42 | 19.42
111814 | Lastro e/ou fundação em rachão mecanizado | m³ | 91.15 | 9.71 | 100.86
111815 | Lastro e/ou fundação em rachão manual | m³ | 78.59 | 29.13 | 107.72
111816 | Enchimento de nichos em geral, com areia | m³ | 93.56 | 45.75 | 139.31
111818 | Colchão de areia | m³ | 102.45 | 0.22 | 102.67
112003 | Cura química de concreto à base de película emulsionada | m² | 0.71 | 2.43 | 3.14
112005 | Corte de junta de dilatação, com serra de disco diamantado para pisos | m | 9.24 | 0 | 9.24
112009 | Selante endurecedor de concreto antipó | m² | 1.7 | 2.43 | 4.13
112012 | Reparo superficial com argamassa polimérica (tixotrópica), bicomponente | m³ | 4568.81 | 840.46 | 5409.27
112013 | Tratamento de fissuras estáveis (não ativas) em elementos de concreto | m | 69.1 | 64.41 | 133.51
120102 | Broca em concreto armado diâmetro de 20 cm - completa | m | 10.88 | 22.65 | 33.53
120104 | Broca em concreto armado diâmetro de 25 cm - completa | m | 15.35 | 24.26 | 39.61
120106 | Broca em concreto armado diâmetro de 30 cm - completa | m | 21.76 | 26.43 | 48.19
120401 | Taxa de mobilização para estaca pré-moldada | tx | 7922.14 | 0 | 7922.14
120402 | Estaca pré-moldada de concreto até 20 t | m | 63.06 | 0.97 | 64.03
120403 | Estaca pré-moldada de concreto até 30 t | m | 67.96 | 0.97 | 68.93
120404 | Estaca pré-moldada de concreto até 40 t | m | 83.51 | 0.97 | 84.48
120405 | Estaca pré-moldada de concreto até 50 t | m | 105.6 | 0.97 | 106.57
120406 | Estaca pré-moldada de concreto até 60 t | m | 119.37 | 0.97 | 120.34
120407 | Estaca pré-moldada de concreto até 70 t | m | 227.77 | 0.97 | 228.74
120501 | Taxa de mobilização para estaca escavada | tx | 1290.46 | 0 | 1290.46
120502 | Estaca escavada mecanicamente, diâmetro de 25 cm até 20 t | m | 23.4 | 7.16 | 30.56
120503 | Estaca escavada mecanicamente, diâmetro de 30 cm até 30 t | m | 31.15 | 10.35 | 41.5
120504 | Estaca escavada mecanicamente, diâmetro de 35 cm até 40 t | m | 40.55 | 14.18 | 54.73
120515 | Estaca escavada mecanicamente, diâmetro de 40 cm até 50 t | m | 51.47 | 18.75 | 70.22
120601 | Taxa de mobilização para estaca tipo Strauss | tx | 1427 | 0 | 1427
120602 | Estaca tipo Strauss, diâmetro de 25 cm até 20 t | m | 43.42 | 6.04 | 49.46
120603 | Estaca tipo Strauss, diâmetro de 32 cm até 30 t | m | 52.03 | 8.71 | 60.74
120604 | Estaca tipo Strauss, diâmetro de 38 cm até 40 t | m | 66.37 | 11.87 | 78.24
120608 | Estaca tipo Strauss, diâmetro de 45 cm até 60 t | m | 104.25 | 15.48 | 119.73
120701 | Taxa de mobilização para estaca tipo Raiz em solo | tx | 12567.41 | 0 | 12567.41
120703 | Estaca tipo Raiz, diâmetro de 10 cm para 10 t, em solo | m | 124.66 | 4.36 | 129.02
120705 | Estaca tipo Raiz, diâmetro de 12 cm para 15 t, em solo | m | 141.92 | 5.44 | 147.36
120706 | Estaca tipo Raiz, diâmetro de 15 cm para 25 t, em solo | m | 164.91 | 8.21 | 173.12
120707 | Estaca tipo Raiz, diâmetro de 16 cm para 35 t, em solo | m | 182.12 | 11.46 | 193.58
120709 | Estaca tipo Raiz, diâmetro de 20 cm para 50 t, em solo | m | 218.18 | 17.49 | 235.67
120710 | Estaca tipo Raiz, diâmetro de 25 cm para 80 t, em solo | m | 247.66 | 20.5 | 268.16
120711 | Estaca tipo Raiz, diâmetro de 31 cm para 100 t, em solo | m | 302.86 | 24.23 | 327.09
120713 | Estaca tipo Raiz, diâmetro de 40 cm para 130 t, em solo | m | 373.36 | 20.5 | 393.86
120901 | Taxa de mobilização para tubulão escavado mecanicamente | tx | 1366.65 | 0 | 1366.65
120902 | Abertura de fuste mecanizado diâmetro de 50 cm | m | 20.04 | 0 | 20.04
120904 | Abertura de fuste mecanizado diâmetro de 60 cm | m | 24.1 | 0 | 24.1
120906 | Abertura de fuste mecanizado diâmetro de 80 cm | m | 39.27 | 0 | 39.27
120907 | Abertura de fuste manual diâmetro de 80 cm | m | 99.92 | 0 | 99.92
120908 | Abertura de fuste manual diâmetro de 100 cm | m | 143.16 | 0 | 143.16
120910 | Abertura de fuste manual diâmetro de 120 cm | m | 200.24 | 0 | 200.24
120912 | Abertura de fuste manual diâmetro de 70 cm | m | 72.33 | 0 | 72.33
120913 | Abertura de fuste manual diâmetro de 60cm | m | 0 | 66.26 | 66.26
120950 | Alargamento de base a céu aberto | m³ | 254.73 | 0 | 254.73
121201 | Taxa de mobilização para estaca tipo hélice contínua em solo | tx | 22687 | 0 | 22687
121202 | Estaca tipo hélice contínua, diâmetro de 35 cm em solo | m | 44.68 | 2.59 | 47.27
121203 | Estaca tipo hélice contínua, diâmetro de 60 cm em solo | m | 87.7 | 2.59 | 90.29
121204 | Estaca tipo hélice contínua, diâmetro de 30 cm em solo | m | 38.13 | 2.59 | 40.72
121205 | Estaca tipo hélice contínua, diâmetro de 25 cm em solo | m | 33.65 | 2.59 | 36.24
121206 | Estaca tipo hélice contínua, diâmetro de 40 cm em solo | m | 52.68 | 2.59 | 55.27
121207 | Estaca tipo hélice contínua, diâmetro de 50 cm em solo | m | 65.99 | 2.59 | 68.58
121208 | Estaca tipo hélice contínua, diâmetro de 100 cm em solo | m | 181.18 | 2.59 | 183.77
121209 | Estaca tipo hélice contínua, diâmetro de 70 cm em solo | m | 103.9 | 2.59 | 106.49
121210 | Estaca tipo hélice contínua, diâmetro de 80 cm em solo | m | 120.88 | 2.59 | 123.47
130102 | Laje pré-fabricada mista vigota treliçada/lajota, beta 12 cm | m² | 53.73 | 10.69 | 64.42
130104 | Laje pré-fabricada mista vigota treliçada/lajota, beta 16 cm | m² | 70.59 | 13.34 | 83.93
130106 | Laje pré-fabricada mista vigota treliçada/lajota, beta 20 cm | m² | 81.6 | 14.99 | 96.59
130108 | Laje pré-fabricada mista vigota treliçada/lajota, beta 24 cm | m² | 95.97 | 17.57 | 113.54
130110 | Laje pré-fabricada mista vigota treliçada/lajota, beta 30 cm | m² | 109.05 | 21.06 | 130.11
130202 | Laje pré-fabricada mista vigota protendida/lajota, beta 10 cm | m² | 64.7 | 10.92 | 75.62
130204 | Laje pré-fabricada mista vigota protendida/lajota, beta 12 cm | m² | 70.76 | 11.54 | 82.3
130206 | Laje pré-fabricada mista vigota protendida/lajota, beta 16 cm | m² | 79.16 | 12.47 | 91.63
130208 | Laje pré-fabricada mista vigota protendida/lajota, beta 20 cm | m² | 87.82 | 13.71 | 101.53
130210 | Laje pré-fabricada mista vigota protendida/lajota, beta 25 cm | m² | 100.76 | 15.59 | 116.35
130311 | Laje em painel pré-fabricado protendido alveolar, espessura 9 cm | m² | 114.96 | 4.21 | 119.17
130313 | Laje em painel pré-fabricado protendido alveolar, espessura 12 cm | m² | 131.02 | 4.21 | 135.23
130315 | Laje em painel pré-fabricado protendido alveolar, espessura 20 cm | m² | 172.99 | 4.21 | 177.2
130316 | Laje em painel pré-fabricado protendido alveolar, espessura 25 cm | m² | 215.63 | 4.21 | 219.84
130317 | Laje em painel pré-fabricado protendido alveolar, espessura 16 cm | m² | 153.54 | 4.21 | 157.75
130505 | Pré-laje em painel pré-fabricado treliçado, com EPS, H= 25 cm | m² | 100.06 | 5.8 | 105.86
130506 | Pré-laje em painel pré-fabricado treliçado, com EPS, H= 20 cm | m² | 83.08 | 5.69 | 88.77
130507 | Pré-laje em painel pré-fabricado treliçado, com EPS, H= 12 cm | m² | 64.69 | 5.15 | 69.84
130508 | Pré-laje em painel pré-fabricado treliçado, com EPS, H= 8 cm | m² | 56.15 | 4.88 | 61.03
130509 | Pré-laje em painel pré-fabricado treliçado, com EPS, H= 16 cm | m² | 74.76 | 5.42 | 80.18
130510 | Pré-laje em painel pré-fabricado treliçado, H= 8 cm | m² | 53.24 | 4.88 | 58.12
130511 | Pré-laje em painel pré-fabricado treliçado, H= 12 cm | m² | 57.82 | 5.15 | 62.97
130514 | Pré-laje em painel pré-fabricado treliçado, H= 10 cm | m² | 58.61 | 5.01 | 63.62
130515 | Pré-laje em painel pré-fabricado treliçado, H= 16 cm | m² | 65.97 | 5.42 | 71.39
130516 | Pré-laje em painel pré-fabricado treliçado, H= 20 cm | m² | 71.97 | 5.69 | 77.66
130517 | Pré-laje em painel pré-fabricado treliçado, H= 24 cm | m² | 84.74 | 5.8 | 90.54
140102 | Alvenaria de embasamento em tijolo maciço comum | m³ | 202.66 | 166.92 | 369.58
140104 | Alvenaria de embasamento em bloco de concreto com 9 cm | m² | 21.6 | 20.55 | 42.15
140105 | Alvenaria de embasamento em bloco de concreto com 14 cm | m² | 27.67 | 21.5 | 49.17
140106 | Alvenaria de embasamento em bloco de concreto com 19 cm | m² | 35.91 | 22.69 | 58.6
140202 | Alvenaria de elevação de 1/4 tijolo maciço comum | m² | 11.31 | 22.44 | 33.75
140203 | Alvenaria de elevação de 1/2 tijolo maciço comum | m² | 23.87 | 34.6 | 58.47
140204 | Alvenaria de elevação de 1 tijolo maciço comum | m² | 49.66 | 57.54 | 107.2
140205 | Alvenaria de elevação de 1 1/2 tijolo maciço comum | m² | 73.62 | 71.89 | 145.51
140207 | Alvenaria de elevação de 1/2 tijolo maciço aparente | m² | 62.37 | 46.36 | 108.73
140208 | Alvenaria de elevação de 1 tijolo maciço aparente | m² | 126.66 | 69.3 | 195.96
140302 | Alvenaria de elevação de 1/4 tijolo laminado | m² | 39.18 | 34.2 | 73.38
140304 | Alvenaria de elevação de 1/2 tijolo laminado | m² | 81.27 | 46.36 | 127.63
140306 | Alvenaria de elevação de 1 tijolo laminado | m² | 164.46 | 69.3 | 233.76
140420 | Alvenaria de bloco cerâmico de vedação, uso revestido, de 9 cm | m² | 20.2 | 14.95 | 35.15
140421 | Alvenaria de bloco cerâmico de vedação, uso revestido, de 14 cm | m² | 26.76 | 16.29 | 43.05
140422 | Alvenaria de bloco cerâmico de vedação, uso revestido, de 19 cm | m² | 33.38 | 17.54 | 50.92
140505 | Alvenaria de bloco cerâmico estrutural, uso revestido, de 14 cm | m² | 29 | 21.5 | 50.5
140506 | Alvenaria de bloco cerâmico estrutural, uso revestido, de 19 cm | m² | 36.01 | 22.69 | 58.7
141010 | Alvenaria de bloco de concreto de vedação, uso revestido, de 9 cm | m² | 21.18 | 14.85 | 36.03
141011 | Alvenaria de bloco de concreto de vedação, uso revestido, de 14 cm | m² | 26.99 | 15.03 | 42.02
141012 | Alvenaria de bloco de concreto de vedação, uso revestido, de 19 cm | m² | 34.89 | 17.34 | 52.23
141013 | Alvenaria de bloco de concreto de vedação, uso aparente, de 9 cm | m² | 21.18 | 19.36 | 40.54
141014 | Alvenaria de bloco de concreto de vedação, uso aparente, de 14 cm | m² | 24.9 | 20.82 | 45.72
141015 | Alvenaria de bloco de concreto de vedação, uso aparente, de 19 cm | m² | 33.05 | 22.29 | 55.34
141122 | Alvenaria de bloco de concreto estrutural, uso revestido, de 14 cm | m² | 30.38 | 18.25 | 48.63
141123 | Alvenaria de bloco de concreto estrutural, uso revestido, de 19 cm | m² | 38.6 | 18.63 | 57.23
141124 | Alvenaria de bloco de concreto estrutural, uso aparente, de 14 cm | m² | 31.82 | 18.25 | 50.07
141125 | Alvenaria de bloco de concreto estrutural, uso aparente, de 19 cm | m² | 39.78 | 18.63 | 58.41
141126 | Alvenaria de bloco de concreto estrutural, uso aparente, de 14 cm - classe A | m² | 35.36 | 18.25 | 53.61
141127 | Alvenaria de bloco de concreto estrutural, uso aparente, de 19 cm - classe A | m² | 44.89 | 18.63 | 63.52
141506 | Alvenaria em bloco de concreto celular autoclavado, uso revestido, de 9/10 cm - classe C 25 | m² | 44.71 | 7.45 | 52.16
141510 | Alvenaria em bloco de concreto celular autoclavado, uso revestido, de 11/12,5 cm - classe C 25 | m² | 57.91 | 7.6 | 65.51
141512 | Alvenaria em bloco de concreto celular autoclavado, uso revestido, de 14/15 cm - classe C 25 | m² | 68.99 | 7.74 | 76.73
141514 | Alvenaria em bloco de concreto celular autoclavado, uso revestido, de 19/20 cm - classe C 25 | m² | 91.32 | 8.03 | 99.35
142001 | Vergas, contravergas e pilaretes de concreto armado | m³ | 440.5 | 402.85 | 843.35
142002 | Cimalha em concreto com pingadeira | m | 2.05 | 3.59 | 5.64
142504 | Alvenaria em bloco de vidro com armação | m² | 291.54 | 56.75 | 348.29
142803 | Elemento vazado em concreto, tipo quadriculado - 39 x 39 x 10 cm | m² | 63.54 | 32.02 | 95.56
142810 | Elemento vazado em vidro tipo veneziana capelinha - 20 x 10 x 10 cm | m² | 836.39 | 86.84 | 923.23
142811 | Elemento vazado em concreto, tipo veneziana - 39 x 39 x 10 cm | m² | 110.74 | 32.03 | 142.77
142812 | Elemento vazado em vidro tipo veneziana - 20 x 10 x 10 cm | m² | 775.89 | 86.84 | 862.73
142814 | Elemento vazado em vidro tipo veneziana - 20 x 20 x 6 cm | m² | 484.08 | 57.66 | 541.74
143001 | Divisória em placas de granito com espessura de 3 cm | m² | 577.04 | 37.41 | 614.45
143002 | Divisória em placas de granilite com espessura de 3 cm | m² | 139.87 | 0 | 139.87
143004 | Divisória em placas de ardósia com espessura de 2 cm | m² | 211.41 | 74.83 | 286.24
143007 | Divisória sanitária em painel laminado melamínico estrutural, perfis em alumínio, inclusive ferragem completa para vão de porta | m² | 376.35 | 0 | 376.35
143008 | Divisão para mictório em placas de mármore branco com 3 cm | m² | 549.86 | 37.41 | 587.27
143011 | Divisória cega tipo naval, acabamento em laminado fenólico melamínico, com 3,5 cm | m² | 77.03 | 0 | 77.03
143016 | Fechamento e divisória em placas de gesso acartonado, resistência ao fogo 60 minutos, espessura total de 12 cm, com miolo em lã de vidro | m² | 93.63 | 0 | 93.63
143019 | Divisória cega tipo naval com miolo mineral, acabamento em laminado melamínico, com 3,5 cm | m² | 85.28 | 0 | 85.28
143023 | Divisória painel/vidro/vidro tipo naval, acabamento em laminado fenólico melamínico, com 3,5 cm | m² | 96.27 | 0 | 96.27
143024 | Divisória em PVC com perfis de alumínio anodizado, espessura de 35 mm | m² | 194.36 | 0 | 194.36
143026 | Fechamento e divisória em placas de gesso acartonado, resistência ao fogo 30 minutos, espessura total de 7,3 cm | m² | 72.52 | 0 | 72.52
143027 | Fechamento e divisória em placas de gesso acartonado, resistência ao fogo 30 minutos, espessura total de 7,3 cm, com miolo em lã de rocha | m² | 115.43 | 0 | 115.43
143030 | Fechamento e divisória em placas de gesso acartonado, resistência ao fogo 30 minutos, espessura total de 10 cm, com miolo em lã de rocha | m² | 140.74 | 0 | 140.74
143031 | Fechamento e divisória em placas de gesso acartonado, resistência ao fogo 30 minutos, espessura total de 10 cm | m² | 95.49 | 0 | 95.49
143041 | Fechamento/divisória em placas de gesso acartonado, resistência a umidade, resistência ao fogo 30 minutos, espessura total de 10 cm, com miolo em lã de rocha | m² | 149.12 | 0 | 149.12
143044 | Fechamento/divisória em placas duplas de gesso acartonado, resistência ao fogo 60 minutos, espessura total de 12 cm, miolo em lã de vidro | m² | 139.81 | 0 | 139.81
143086 | Divisória em placas de granilite com espessura de 4 cm | m² | 143.01 | 34.71 | 177.72
143087 | Divisória em placas duplas de gesso acartonado, sistema ´dry wall´, espessura total de 13 cm, resistência ao fogo de 120 minutos, referência 2RF / 2RF | m² | 147.18 | 0 | 147.18
143088 | Divisória em placas duplas de gesso acartonado, sistema ´dry wall´, espessura total de 12 cm, resistência ao fogo de 60 minutos, referência 2ST / 2RU | m² | 119.31 | 0 | 119.31
143089 | Divisória em placas duplas de gesso acartonado, sistema ´dry wall´, espessura total de 12 cm, resistência ao fogo de 60 minutos, referência 2RU / 2RU | m² | 121.99 | 0 | 121.99
143090 | Divisória em placas duplas de gesso acartonado, sistema ´dry wall´, espessura total de 9,8 cm, resistência ao fogo de 60 minutos, referência 2ST / 2ST LM | m² | 123.67 | 0 | 123.67
143091 | Divisória em placas duplas de gesso acartonado, sistema ´dry wall´, espessura total de 9,8 cm, resistência ao fogo de 60 minutos, referência 2RU / 2RU LM | m² | 149.25 | 0 | 149.25
143092 | Divisória em placas duplas de gesso acartonado, sistema ´dry wall´, espessura total de 9,8 cm, resistência ao fogo de 60 minutos, referência 2ST / 2RU LM | m² | 129.55 | 0 | 129.55
144004 | Recolocação de divisórias em chapas com montantes metálicos | m² | 0 | 20.87 | 20.87
150101 | Estrutura de madeira tesourada para telha de barro - vãos até 7,00 m | m² | 49.65 | 26.09 | 75.74
150102 | Estrutura de madeira tesourada para telha de barro - vãos de 7,01 a 10,00 m | m² | 53.27 | 27.13 | 80.4
150103 | Estrutura de madeira tesourada para telha de barro - vãos de 10,01 a 13,00 m | m² | 56.89 | 28.17 | 85.06
150104 | Estrutura de madeira tesourada para telha de barro - vãos de 13,01 a 18,00 m | m² | 62.4 | 30.26 | 92.66
150111 | Estrutura de madeira tesourada para telha perfil ondulado - vãos até 7,00 m | m² | 33.97 | 19.83 | 53.8
150112 | Estrutura de madeira tesourada para telha perfil ondulado - vãos 7,01 a 10,00 m | m² | 37.6 | 20.87 | 58.47
150113 | Estrutura de madeira tesourada para telha perfil ondulado - vãos 10,01 a 13,00 m | m² | 41.22 | 21.91 | 63.13
150114 | Estrutura de madeira tesourada para telha perfil ondulado - vãos 13,01 a 18,00 m | m² | 45 | 24 | 69
150121 | Estrutura pontaletada para telhas de barro | m² | 37.52 | 25.04 | 62.56
150122 | Estrutura pontaletada para telhas onduladas | m² | 28.28 | 18.78 | 47.06
150131 | Estrutura em terças para telhas de barro | m² | 34.91 | 13.57 | 48.48
150132 | Estrutura em terças para telhas perfil e material qualquer, exceto barro | m² | 10.62 | 2.66 | 13.28
150133 | Estrutura em terças para telhas perfil trapezoidal | m² | 6.64 | 2.66 | 9.3
150303 | Fornecimento e montagem de estrutura em aço ASTM-A36, sem pintura | kg | 10.84 | 0 | 10.84
150311 | Fornecimento e montagem de estrutura em aço patinável, sem pintura | kg | 13.12 | 0 | 13.12
150529 | Placas, vigas e pilares em concreto armado pré-moldado - fck= 40 MPa | m³ | 1105.47 | 307.02 | 1412.49
150530 | Mobiliário em concreto armado pré-moldado - fck= 40 MPa | m³ | 1106.83 | 362.15 | 1468.98
150552 | Placas, vigas e pilares em concreto armado, pré-moldado - fck= 35 MPa | m³ | 1001.47 | 302.79 | 1304.26
150553 | Placas, vigas e pilares em concreto armado, pré-moldado - fck= 25 MPa | m³ | 963.08 | 302.79 | 1265.87
150554 | Mobiliário em concreto armado, pré-moldado - fck= 25 MPa | m³ | 1068.14 | 362.15 | 1430.29
152002 | Fornecimento de peças diversas para estrutura em madeira | m³ | 1745.46 | 626.1 | 2371.56
152004 | Recolocação de peças lineares em madeira com seção até 60 cm² | m | 0.05 | 2.93 | 2.98
152006 | Recolocação de peças lineares em madeira com seção superior a 60 cm² | m | 0.12 | 7.72 | 7.84
160201 | Telha de barro tipo italiana | m² | 18.56 | 14.86 | 33.42
160202 | Telha de barro tipo francesa | m² | 24.8 | 14.86 | 39.66
160203 | Telha de barro tipo romana | m² | 16.48 | 14.86 | 31.34
160206 | Telha de barro tipo plan | m² | 38.07 | 22.29 | 60.36
160212 | Emboçamento de beiral em telhas de barro | m | 0.44 | 6.87 | 7.31
160223 | Cumeeira de barro emboçado tipos: plan, romana, italiana, francesa e paulistinha | m | 5.98 | 8.17 | 14.15
160227 | Espigão de barro emboçado | m | 8.72 | 8.17 | 16.89
160301 | Telhamento em cimento reforçado com fio sintético CRFS - perfil ondulado de 6 mm | m² | 19.34 | 8.17 | 27.51
160302 | Telhamento em cimento reforçado com fio sintético CRFS - perfil ondulado de 8 mm | m² | 25.12 | 8.17 | 33.29
160303 | Telhamento em cimento reforçado com fio sintético CRFS - perfil trapezoidal de 44 cm | m² | 53.52 | 8.17 | 61.69
160304 | Telhamento em cimento reforçado com fio sintético CRFS - perfil modulado | m² | 53.12 | 8.17 | 61.29
160330 | Cumeeira normal em cimento reforçado com fio sintético CRFS - perfil ondulado | m | 32.2 | 4.08 | 36.28
160331 | Cumeeira universal em cimento reforçado com fio sintético CRFS - perfil ondulado | m | 26.91 | 4.08 | 30.99
160332 | Cumeeira normal em cimento reforçado com fio sintético CRFS - perfil trapezoidal 44 cm | m | 40.41 | 4.08 | 44.49
160333 | Cumeeira normal em cimento reforçado com fio sintético CRFS - perfil modulado | m | 59.01 | 4.08 | 63.09
160336 | Espigão em cimento reforçado com fio sintético CRFS - perfil ondulado | m | 20.3 | 4.08 | 24.38
160337 | Espigão em cimento reforçado com fio sintético CRFS - perfil modulado | m | 27.27 | 4.08 | 31.35
160340 | Rufo em cimento reforçado com fio sintético CRFS - perfil ondulado | m | 22.71 | 4.08 | 26.79
161002 | Telha em fibra vegetal, perfil ondulado com espessura de 3 mm | m² | 30.7 | 13.28 | 43.98
161010 | Cumeeira em fibra vegetal, lisa com espessura de 3 mm | m | 51.81 | 4.5 | 56.31
161202 | Telhamento em chapa de aço pré-pintada com epóxi e poliéster, perfil ondulado, com espessura de 0,50 mm | m² | 43 | 8.17 | 51.17
161204 | Telhamento em chapa de aço pré-pintada com epóxi e poliéster, perfil ondulado calandrado, com espessura de 0,80 mm | m² | 69.82 | 8.17 | 77.99
161205 | Telhamento em chapa de aço pré-pintada com epóxi e poliéster, perfil trapezoidal, com espessura de 0,80 mm e altura de 100 mm | m² | 55.51 | 8.17 | 63.68
161206 | Telhamento em chapa de aço pré-pintada com epóxi e poliéster, perfil trapezoidal, com espessura de 0,50 mm e altura 40 mm | m² | 41.82 | 8.17 | 49.99
161220 | Cumeeira em chapa de aço pré-pintada com epóxi e poliéster, perfil trapezoidal, com espessura de 0,50 mm | m | 32 | 4.08 | 36.08
161222 | Cumeeira em chapa de aço pré-pintada com epóxi e poliéster, perfil ondulado, com espessura de 0,50 mm | m | 31.82 | 4.08 | 35.9
161306 | Telhamento em chapa de aço pré-pintada com epóxi e poliéster, tipo sanduiche, espessura de 0,50 mm, com lã de rocha | m² | 67.67 | 20.62 | 88.29
161307 | Telhamento em chapa de aço pré-pintada com epóxi e poliéster, tipo sanduiche, espessura de 0,50 mm, com poliuretano | m² | 77.72 | 8.92 | 86.64
161313 | Telhamento em chapa de aço com pintura poliéster, tipo sanduíche, espessura de 0,50 mm, com poliestireno expandido | m² | 74.99 | 8.92 | 83.91
161314 | Telhamento em chapa de aço galvanizado autoportante, perfil trapezoidal, com espessura de 0,80 mm e altura de 120 mm | m² | 44.35 | 8.17 | 52.52
161601 | Telha ondulada de PVC rígido, translúcida, com espessura de 1,0 mm | m² | 60.14 | 8.17 | 68.31
161602 | Telha ondulada de PVC rígido, opaca, com espessura de 1,0 mm | m² | 60.14 | 8.17 | 68.31
161616 | Telha de poliéster tipo perfil da trapezoidal 49 de fibrocimento, com espessura de 1,0 mm | m² | 33.54 | 8.17 | 41.71
161618 | Telha de poliéster tipo perfil da trapezoidal 90 de fibrocimento, com espessura de 2,0 mm | m² | 75.06 | 8.17 | 83.23
161630 | Cumeeira para telha ondulada de PVC rígido translúcida | m | 29.28 | 4.08 | 33.36
161632 | Cumeeira para telha ondulada de PVC rígido opaca | m | 29.28 | 4.08 | 33.36
161640 | Cumeeira para telha de poliéster tipo perfil da trapezoidal 49 de fibrocimento | m | 87.08 | 4.08 | 91.16
161642 | Cumeeira para telha de poliéster tipo perfil da trapezoidal 90 de fibrocimento | m | 141.16 | 4.08 | 145.24
162002 | Telhas de vidro para iluminação tipo francesa | un | 31.42 | 2.04 | 33.46
162003 | Telhas de vidro para iluminação tipo italiana | un | 34.86 | 2.04 | 36.9
162004 | Telhas de vidro para iluminação tipo colonial/paulistinha | un | 31.42 | 2.04 | 33.46
163002 | Domo de acrílico fixado em perfis de alumínio | m² | 367.73 | 0 | 367.73
163204 | Cobertura curva em chapa de policarbonato compacta de 6 mm | m² | 77.62 | 39.17 | 116.79
163212 | Cobertura plana em policarbonato alveolar 10 mm | m² | 94.64 | 35.26 | 129.9
163213 | Cobertura curva em policarbonato alveolar bronze 10 mm | m² | 94.64 | 39.17 | 133.81
163302 | Calha, rufo, afins em chapa galvanizada nº 24 - corte 0,33 m | m | 20.62 | 22.46 | 43.08
163304 | Calha, rufo, afins em chapa galvanizada nº 24 - corte 0,50 m | m | 31.62 | 28.59 | 60.21
163306 | Calha, rufo, afins em chapa galvanizada nº 24 - corte 1,00 m | m | 63.44 | 34.71 | 98.15
163308 | Calha, rufo, afins em chapa galvanizada nº 26 - corte 0,33 m | m | 16.98 | 22.46 | 39.44
163310 | Calha, rufo, afins em chapa galvanizada nº 26 - corte 0,50 m | m | 26.35 | 28.59 | 54.94
163340 | Rufo pré-moldado em concreto, de 14 x 50 x 18,5 cm | un | 6.01 | 0.68 | 6.69
163341 | Rufo pré-moldado em concreto, de 20 x 50 x 26 cm | un | 7.06 | 0.97 | 8.03
164004 | Recolocação de cumeeiras e espigões de barro | m | 1.18 | 8.58 | 9.76
164006 | Recolocação de telha de barro tipo colonial/paulistinha | m² | 0 | 23.39 | 23.39
164008 | Recolocação de telha de barro tipo plan | m² | 0 | 23.39 | 23.39
164009 | Recolocação de domo de acrílico, inclusive perfis metálicos de fixação | m² | 0 | 10.74 | 10.74
164012 | Recolocação de telhas de barro tipo francesa | m² | 0 | 15.59 | 15.59
164014 | Recolocação de telha em fibrocimento ou CRFS, perfil ondulado | m² | 1.18 | 8.17 | 9.35
164015 | Recolocação de telha em fibrocimento ou CRFS, perfil modulado, trapezoidal ou maxplac | m² | 3.54 | 8.17 | 11.71
170101 | Argamassa de proteção com argila expandida | m³ | 438.39 | 153.1 | 591.49
170102 | Argamassa de regularização e/ou proteção | m³ | 262.81 | 153.1 | 415.91
170103 | Argamassa com aditivo expansor | m³ | 317.21 | 153.1 | 470.31
170104 | Lastro de concreto impermeabilizado | m³ | 211.13 | 153.1 | 364.23
170105 | Regularização de piso com nata de cimento | m² | 2.16 | 11.92 | 14.08
170106 | Regularização de piso com nata de cimento e bianco | m² | 4.13 | 11.71 | 15.84
170112 | Argamassa de cimento e areia - traço 1:3, com adesivo acrílico | m³ | 733.23 | 153.1 | 886.33
170202 | Chapisco | m² | 1.31 | 2.27 | 3.58
170204 | Chapisco com bianco | m² | 3.35 | 2.27 | 5.62
170206 | Chapisco fino peneirado | m² | 1.34 | 3.32 | 4.66
170208 | Chapisco rústico com pedra britada nº 1 | m² | 2.21 | 3.51 | 5.72
170212 | Emboço comum | m² | 4.59 | 6.23 | 10.82
170214 | Emboço desempenado com espuma de poliéster | m² | 4.59 | 8.58 | 13.17
170222 | Reboco | m² | 0.89 | 5.37 | 6.26
170226 | Barra lisa com acabamento em nata de cimento | m² | 5.41 | 13.95 | 19.36
170233 | Emboço desempenado com argamassa industrializada | m² | 0.42 | 5.37 | 5.79
170302 | Cimentado desempenado | m² | 5.25 | 11.81 | 17.06
170304 | Cimentado desempenado e alisado (queimado) | m² | 5.63 | 13.95 | 19.58
170306 | Cimentado desempenado e alisado com corante (queimado) | m² | 14.09 | 13.95 | 28.04
170308 | Cimentado semi-áspero | m² | 5.25 | 8.58 | 13.83
170310 | Cimentado áspero com caneluras | m² | 5.25 | 15.03 | 20.28
170320 | Degrau em cimentado | m | 3.78 | 24.31 | 28.09
170330 | Rodapé em cimentado desempenado e alisado com altura 5 cm | m | 0.58 | 11.32 | 11.9
170331 | Rodapé em cimentado desempenado e alisado com altura 7 cm | m | 0.68 | 11.32 | 12
170332 | Rodapé em cimentado desempenado e alisado com altura 10 cm | m | 0.82 | 11.32 | 12.14
170333 | Rodapé em cimentado desempenado e alisado com altura 15 cm | m | 1.08 | 11.32 | 12.4
170402 | Revestimento em gesso liso desempenado sobre emboço | m² | 2.5 | 6.88 | 9.38
170404 | Revestimento em gesso liso desempenado sobre bloco | m² | 3.5 | 6.88 | 10.38
170502 | Piso com requadro em concreto simples sem controle de fck | m³ | 239.79 | 206.02 | 445.81
170507 | Piso com requadro em concreto simples com controle de fck= 20 MPa | m³ | 304.64 | 206.02 | 510.66
170508 | Piso em placas pré-moldadas de concreto rejuntado com grama | m² | 17.5 | 17.41 | 34.91
170510 | Piso com requadro em concreto simples com controle fck= 25 MPa | m³ | 329.72 | 206.02 | 535.74
170532 | Soleira em concreto simples | m | 12.45 | 23.95 | 36.4
170542 | Peitoril em concreto simples | m | 6.11 | 32.16 | 38.27
171002 | Piso em granilite moldado no local | m² | 38.92 | 3.88 | 42.8
171010 | Soleira em granilite moldado no local | m | 26.03 | 0.97 | 27
171012 | Degrau em granilite moldado no local | m | 40.47 | 1.17 | 41.64
171020 | Rodapé qualquer em granilite moldado no local até 10 cm | m | 21.31 | 1.94 | 23.25
171041 | Rodapé em placas pré-moldadas de granilite, acabamento encerado, até 10 cm | m | 66.84 | 0.23 | 67.07
171042 | Soleira em placas pré-moldadas de granilite, acabamento encerado, até 30 cm | m | 68.41 | 0.7 | 69.11
171043 | Piso em placas de granilite, acabamento encerado | m² | 139.96 | 2.33 | 142.29
171202 | Piso em alta resistência moldado no local 8 mm | m² | 40.08 | 3.88 | 43.96
171206 | Piso em alta resistência moldado no local 12 mm | m² | 43.33 | 3.88 | 47.21
171210 | Soleira em alta resistência moldada no local | m | 22.42 | 0.97 | 23.39
171212 | Degrau em alta resistência 8 mm | m | 38.54 | 1.17 | 39.71
171214 | Degrau em alta resistência 12 mm | m | 42.08 | 1.17 | 43.25
171224 | Rodapé qualquer em alta resistência moldado no local até 10 cm | m | 18.98 | 1.94 | 20.92
172002 | Massa raspada | m² | 36.54 | 27.22 | 63.76
172004 | Revestimento em granito lavado tipo Fulget uso externo, em faixas até 40 cm | m | 31.63 | 9.71 | 41.34
172005 | Friso para junta de dilatação em revestimento de granito lavado tipo Fulget | m | 4.47 | 0 | 4.47
172006 | Revestimento em granito lavado tipo Fulget uso externo | m² | 71.27 | 9.71 | 80.98
172014 | Revestimento texturizado acrílico com microagregados minerais - uso externo | m² | 4.54 | 9.41 | 13.95
174001 | Reparos em piso de granilite - estucamento e polimento | m² | 20.27 | 0 | 20.27
174002 | Reparos em pisos de alta resistência fundidos no local - estucamento e polimento | m² | 16.44 | 0 | 16.44
174003 | Reparos em degrau de granilite - estucamento e polimento | m | 21.55 | 0 | 21.55
174005 | Reparos em peitoril de granilite - estucamento e polimento | m | 12.32 | 0 | 12.32
174007 | Reparos em rodapé de granilite - estucamento e polimento | m | 13.32 | 0 | 13.32
174011 | Faixa antiderrapante definitiva para degraus, soleiras, patamares ou pisos | m | 0 | 21.47 | 21.47
180601 | Piso cerâmico esmaltado PEI-4 resistência química A, para áreas internas sujeitas à lavagem frequente, assentado com argamassa mista | m² | 30.04 | 30.54 | 60.58
180602 | Piso cerâmico esmaltado PEI-4 resistência química A, para áreas internas sujeitas à lavagem frequente, assentado com argamassa colante industrializada | m² | 25.35 | 7.25 | 32.6
180603 | Rodapé cerâmico esmaltado PEI-4 resistência química A, para áreas internas sujeitas à lavagem frequente, assentado com argamassa mista | m | 13.85 | 15.22 | 29.07
180604 | Rodapé cerâmico esmaltado PEI-4 resistência química A, para áreas internas sujeitas à lavagem frequente, assentado com argamassa colante industrializada | m | 13.85 | 0.58 | 14.43
180605 | Piso cerâmico esmaltado com textura semi-rugosa PEI-5 resistência química A, para áreas internas, assentado com argamassa mista | m² | 38.92 | 30.54 | 69.46
180606 | Piso cerâmico esmaltado com textura semi-rugosa PEI-5 resistência química A, para áreas internas, assentado com argamassa colante industrializada | m² | 34.23 | 7.25 | 41.48
180607 | Rodapé cerâmico esmaltado com textura semi-rugosa PEI-5 resistência química A, para áreas internas, assentado com argamassa mista | m | 3.45 | 16.49 | 19.94
180608 | Rodapé cerâmico esmaltado com textura semi-rugosa PEI-5 resistência química A, para áreas internas, assentado com argamassa colante industrializada | m | 3.45 | 3.88 | 7.33
180609 | Piso cerâmico esmaltado PEI-5 resistência química B, para áreas internas, assentado com argamassa mista | m² | 35.24 | 30.54 | 65.78
180610 | Piso cerâmico esmaltado PEI-5 resistência química B, para áreas internas, assentado com argamassa colante industrializada | m² | 30.55 | 7.25 | 37.8
180611 | Rodapé cerâmico esmaltado PEI-5 resistência química B, para áreas internas, assentado com argamassa mista | m | 15.44 | 15.22 | 30.66
180612 | Rodapé cerâmico esmaltado PEI-5 resistência química B, para áreas internas, assentado com argamassa colante industrializada | m | 15.44 | 0.58 | 16.02
180613 | Piso cerâmico esmaltado antiderrapante PEI-5 resistência química A, para áreas internas com saída para o exterior, assentado com argamassa mista | m² | 54.41 | 30.54 | 84.95
180614 | Piso cerâmico esmaltado antiderrapante PEI-5 resistência química A, para áreas internas com saída para o exterior, assentado c/argamassa colante industrializada | m² | 52.1 | 7.25 | 59.35
180615 | Rodapé cerâmico esmaltado PEI-5 resistência química A, para áreas internas com saída para o exterior, assentado com argamassa mista | m | 10.86 | 15.22 | 26.08
180616 | Rodapé cerâmico esmaltado PEI-5 resistência química A, para áreas internas com saída para o exterior, assentado com argamassa colante industrializada | m | 11.13 | 0.58 | 11.71
180617 | Piso cerâmico esmaltado rústico PEI-5 resistência química B, para áreas internas com saída para o exterior, assentado com argamassa mista | m² | 39.02 | 30.54 | 69.56
180618 | Piso cerâmico esmaltado rústico PEI-5 resistência química B, para áreas internas com saída para o exterior, assentado com argamassa colante industrializada | m² | 36.71 | 7.25 | 43.96
180619 | Rodapé cerâmico esmaltado rústico PEI-5 resistência química B, para áreas internas com saída para o exterior, assentado com argamassa mista | m | 3.46 | 18.51 | 21.97
180620 | Rodapé cerâmico esmaltado rústico PEI-5 resistência química B, para áreas internas c/saída para o exterior, assentado com argamassa colante industrializada | m | 3.73 | 3.88 | 7.61
180621 | Piso cerâmico esmaltado texturizado PEI-5 resistência química B, para áreas externas, assentado com argamassa mista | m² | 32.68 | 30.54 | 63.22
180622 | Piso cerâmico esmaltado texturizado PEI-5 resistência química B, para áreas externas, assentado com argamassa colante industrializada | m² | 30.37 | 7.25 | 37.62
180623 | Rodapé cerâmico esmaltado texturizado PEI-5 resistência química B, para áreas externas, assentado com argamassa mista | m | 2.82 | 18.51 | 21.33
180624 | Rodapé cerâmico esmaltado texturizado PEI-5 resistência química B, para áreas externas, assentado com argamassa colante industrializada | m | 3.09 | 3.88 | 6.97
180627 | Piso cerâmico esmaltado antiderrapante, PEI-5, resistência química A, assentado com argamassa colante industrializada | m² | 33.06 | 7.25 | 40.31
180628 | Rodapé cerâmico esmaltado antiderrapante, PEI-5, resistência química A, assentado com argamassa colante industrializada | m | 3.28 | 3.88 | 7.16
180640 | Rejuntamento de piso em placas cerâmicas (30-34 x 30-34 cm) com cimento branco, juntas acima de 3 até 5 mm | m² | 0.44 | 4.85 | 5.29
180641 | Rejuntamento de piso em placas cerâmicas (30-34 x 30-34 cm) com argamassa industrializada para rejunte, juntas acima de 3 até 5 mm | m² | 0.87 | 4.85 | 5.72
180642 | Rejuntamento de piso em placas cerâmicas (40-43 x 40-43 cm) com cimento branco, juntas acima 5 até 10 mm | m² | 0.87 | 4.85 | 5.72
180643 | Rejuntamento de piso em placas cerâmicas (40-43 x 40-43 cm) com argamassa industrializada para rejunte, juntas acima de 5 até 10 mm | m² | 2.18 | 4.85 | 7.03
180650 | Rejuntamento de rodapé em placas cerâmicas até 10 cm de altura com cimento branco, juntas acima de 3 até 5 mm | m | 0.04 | 0.54 | 0.58
180651 | Rejuntamento de rodapé em placas cerâmicas até 10 cm de altura com argamassa industrializada para rejunte, juntas acima de 3 até 5 mm | m | 0.09 | 0.54 | 0.63
180652 | Rejuntamento de rodapé em placas cerâmicas até 10 cm de altura com cimento branco, juntas acima de 5 até 10 mm | m | 0.09 | 0.54 | 0.63
180653 | Rejuntamento de rodapé em placas cerâmicas até 10 cm de altura com argamassa industrializada para rejunte, juntas acima de 5 até 10 mm | m | 0.22 | 0.54 | 0.76
180701 | Piso cerâmico não esmaltado extrudado alta resistência química e mecânica, espessura de 9 mm, assentado com argamassa de cimento e areia | m² | 69 | 22.39 | 91.39
180702 | Piso cerâmico não esmaltado extrudado alta resistência química e mecânica, espessura de 9 mm, assentado com argamassa colante industrializada | m² | 65.39 | 7.25 | 72.64
180703 | Piso cerâmico não esmaltado extrudado alta resistência química e mecânica, espessura de 14 mm, assentado com argamassa de cimento e areia | m² | 93.91 | 22.39 | 116.3
180704 | Piso cerâmico não esmaltado extrudado alta resistência química e mecânica, espessura de 14 mm, assentado com argamassa colante industrializada | m² | 90.3 | 7.25 | 97.55
180707 | Rodapé cerâmico não esmaltado extrudado alta resistência química e mecânica, altura de 10 cm, assentado com argamassa de cimento e areia | m | 23.5 | 2.23 | 25.73
180708 | Rodapé cerâmico não esmaltado extrudado alta resistência química e mecânica, altura de 10 cm, assentado com argamassa colante industrializada | m | 23.13 | 0.72 | 23.85
180709 | Canto de rodapé cerâmico não esmaltado extrudado alta resistência química e mecânica, altura de 10 cm assentado com argamassa de cimento e areia | un | 3.72 | 0.22 | 3.94
180710 | Canto de rodapé cerâmico não esmaltado extrudado alta resistência química e mecânica, altura de 10 cm assentado com argamassa colante industrializada | un | 3.69 | 0.07 | 3.76
180720 | Rejuntamento de piso cerâmico extrudado antiácido de 9 mm, com argamassa industrializada à base de resina furânica, juntas acima de 3 até 6 mm | m² | 17.86 | 4.85 | 22.71
180721 | Rejuntamento de piso cerâmico extrudado antiácido de 9 mm, com argamassa industrializada à base de resina epóxi, juntas acima de 3 até 6 mm | m² | 12.06 | 4.85 | 16.91
180722 | Rejuntamento de piso cerâmico extrudado antiácido de 14 mm, com argamassa industrializada à base de resina furânica, juntas acima de 3 até 6 mm | m² | 27.47 | 4.85 | 32.32
180723 | Rejuntamento de piso cerâmico extrudado antiácido de 14 mm, com argamassa industrializada à base de resina epóxi, juntas acima de 3 até 6 mm | m² | 20.1 | 4.85 | 24.95
180730 | Rejuntamento de rodapé cerâmico extrudado antiácido de 9 mm, com argamassa industrializada à base de resina furânica, juntas acima de 3 até 6 mm | m | 1.78 | 0.48 | 2.26
180731 | Rejuntamento de rodapé cerâmico extrudado antiácido de 9 mm, com argamassa industrializada à base de resina epóxi, juntas acima de 3 até 6 mm | m | 1.21 | 0.48 | 1.69
180801 | Revestimento em porcelanato esmaltado antiderrapante, grupo de absorção BI-a, rejuntado | m² | 46.45 | 19.2 | 65.65
180802 | Rodapé em porcelanato esmaltado antiderrapante, grupo de absorção BI-a, rejuntado | m | 4.42 | 5.34 | 9.76
180809 | Revestimento em porcelanato esmaltado, grupo de absorção BI-a, rejuntado | m² | 32.58 | 19.2 | 51.78
180810 | Rodapé em porcelanato esmaltado, grupo de absorção BI-a, rejuntado | m | 16.13 | 5.34 | 21.47
180811 | Revestimento em porcelanato técnico antiderrapante, grupo de absorção BI-a, rejuntado | m² | 80.33 | 19.2 | 99.53
180812 | Rodapé em porcelanato técnico antiderrapante, grupo de absorção BI-a, rejuntado | m | 15.49 | 5.34 | 20.83
180813 | Revestimento em porcelanato técnico antiácido, grupo de absorção BI-a, rejuntado com resina epóxi | m² | 73.5 | 19.2 | 92.7
180814 | Rodapé em porcelanato técnico antiácido, grupo de absorção BI-a, rejuntado com resina epóxi | m | 16 | 5.34 | 21.34
180815 | Revestimento em porcelanato técnico coeficiente de atrito II, grupo de absorção BI-a, rejuntado | m² | 50.7 | 19.2 | 69.9
180816 | Rodapé em porcelanato técnico, coeficiente de atrito II, grupo de absorção BI-a, rejuntado | m | 19.29 | 5.34 | 24.63
180817 | Revestimento em porcelanato técnico, coeficiente de atrito I, grupo de absorção BI-a, rejuntado | m² | 59.21 | 19.2 | 78.41
180818 | Rodapé em porcelanato técnico, coeficiente de atrito I, grupo de absorção BI-a, rejuntado | m | 19.29 | 5.34 | 24.63
181101 | Revestimento em placa cerâmica esmaltada para paredes de 15 x 15 cm, assentado com argamassa mista | m² | 21.81 | 34.89 | 56.7
181102 | Revestimento em placa cerâmica esmaltada para paredes de 15 x 15 cm, assentado com argamassa colante industrializada | m² | 18.62 | 6.12 | 24.74
181103 | Revestimento em placa cerâmica esmaltada para paredes de 20 x 20 cm, assentado com argamassa mista | m² | 34.38 | 34.89 | 69.27
181104 | Revestimento em placa cerâmica esmaltada para paredes de 20 x 20 cm, assentado com argamassa AC-I colante industrializada | m² | 31.19 | 6.12 | 37.31
181109 | Revestimento em placa cerâmica esmaltada para parede interna, de 10 x 10 cm, assentado com argamassa colante industrializada | m² | 43.4 | 6.12 | 49.52
181110 | Revestimento em placa cerâmica esmaltada de 10 x 10 cm, assentado com argamassa colante industrializada | m² | 38.31 | 12.25 | 50.56
181111 | Revestimento em placa cerâmica esmaltada para paredes de 20 x 20 cm, assentado com argamassa AC-II colante industrializada | m² | 33.57 | 6.12 | 39.69
181120 | Rejuntamento de placa cerâmica de 15 x 15 cm com cimento branco, juntas até 3 mm | m² | 0.26 | 4.85 | 5.11
181121 | Rejuntamento de placa cerâmica de 15 x 15 cm com argamassa industrializada para rejunte, juntas até 3 mm | m² | 0.65 | 4.85 | 5.5
181122 | Rejuntamento de cerâmica esmaltada de 20 x 20 cm com cimento branco, juntas até 3 mm | m² | 0.37 | 4.85 | 5.22
181123 | Rejuntamento de cerâmica esmaltada de 20 x 20 cm com argamassa industrializada para rejunte, juntas até 3 mm | m² | 0.87 | 4.85 | 5.72
181125 | Rejuntamento de placas cerâmicas de 10 x 10 cm com argamassa industrializada para rejunte, juntas de 6 mm | m² | 3.27 | 4.85 | 8.12
181202 | Revestimento em pastilha de porcelana natural ou esmaltada de 5 x 5 cm, assentado e rejuntado com argamassa colante industrializada | m² | 99.87 | 13.77 | 113.64
181210 | Revestimento em pastilha de porcelana natural ou esmaltada de 5 x 5 cm, assentado e rejuntado com argamassa colante industrializada, faixas até 40 cm | m | 39.94 | 11.02 | 50.96
181212 | Revestimento em pastilha de porcelana natural ou esmaltada de 2,5 x 2,5 cm, assentado e rejuntado com argamassa colante industrializada | m² | 123.95 | 13.77 | 137.72
181220 | Revestimento em pastilha de porcelana natural ou esmaltada de 2,5 x 2,5 cm, assentado e rejuntado com argamassa colante industrializada, faixas até 40 cm | m | 49.58 | 11.02 | 60.6
190101 | Rodapé em granito com 7 cm de altura | m | 75.53 | 0.97 | 76.5
190102 | Revestimento em granito com 2 cm de espessura, assente com massa | m² | 162.78 | 5.83 | 168.61
190104 | Revestimento em granito com 3 cm de espessura, assente com massa | m² | 252.19 | 6.8 | 258.99
190106 | Peitoril e/ou soleira em granito com espessura de 2 cm e largura até 20 cm | m | 75.85 | 1.94 | 77.79
190112 | Degrau e espelho de granito | m | 177.38 | 3.4 | 180.78
190132 | Rodapé em granito com altura de 7,1 a 10 cm | m | 79.69 | 0.97 | 80.66
190139 | Peitoril e/ou soleira em granito, espessura de 2 cm e largura de 21 até 30 cm | m | 81.63 | 2.91 | 84.54
190202 | Revestimento em mármore branco de 2 cm, assente com massa | m² | 378.95 | 5.83 | 384.78
190204 | Revestimento em mármore travertino nacional de 2 cm, assente com massa | m² | 432.29 | 5.83 | 438.12
190206 | Revestimento em mármore branco de 3 cm, assente com massa | m² | 411.85 | 6.8 | 418.65
190208 | Revestimento em mármore travertino nacional de 3 cm, assente com massa | m² | 508.85 | 6.8 | 515.65
190222 | Degrau e espelho em mármore branco | m | 226.12 | 3.4 | 229.52
190224 | Degrau e espelho em mármore travertino nacional | m | 263.53 | 3.4 | 266.93
190225 | Rodapé em mármore branco, com 7 cm de altura | m | 31.42 | 0.97 | 32.39
190302 | Revestimento em pedra tipo arenito comum | m² | 114.78 | 15.54 | 130.32
190306 | Revestimento em pedra mineira comum | m² | 199.66 | 15.54 | 215.2
190309 | Revestimento em pedra miracema | m² | 47.11 | 12.16 | 59.27
190310 | Rodapé em pedra miracema com 5,75 cm de altura | m | 10.73 | 13.09 | 23.82
190311 | Rodapé em pedra miracema com 11,5 cm de altura | m | 3.34 | 19.53 | 22.87
190322 | Rodapé em pedra mineira simples de 10 cm | m | 56.22 | 0.97 | 57.19
190324 | Rodapé em pedra mineira para escada de 10 cm, incluindo triângulo | m | 58.22 | 1.46 | 59.68
190326 | Revestimento em pedra ardósia selecionada | m² | 40.49 | 12.42 | 52.91
190327 | Rodapé em pedra ardósia com 7 cm de altura | m | 4.64 | 3.29 | 7.93
190329 | Soleira e/ou peitoril em ardósia, espessura de 2 cm e largura até 20 cm | m | 50.21 | 1.94 | 52.15
192002 | Recolocação de mármore, pedras e granitos, assentes com massa | m² | 6.02 | 24.95 | 30.97
200104 | Lambril em madeira macho/fêmea tarugado, exceto pinus | m² | 31.24 | 32.45 | 63.69
200301 | Soalho em tábua de madeira aparelhada | m² | 171.67 | 0 | 171.67
200402 | Piso em tacos de Ipê colado | m² | 96.46 | 10.62 | 107.08
201002 | Rodapé de madeira de 5 x 1,5 cm | m | 10.65 | 7.08 | 17.73
201004 | Rodapé de madeira de 7 x 1,5 cm | m | 11.2 | 7.08 | 18.28
201012 | Cordão de madeira | m | 1.82 | 1.72 | 3.54
202002 | Recolocação de soalho em madeira | m² | 0.2 | 4.17 | 4.37
202004 | Recolocação de tacos soltos com cola | m² | 9.46 | 10.62 | 20.08
202010 | Recolocação de rodapé e cordão de madeira | m | 0.2 | 5.32 | 5.52
202020 | Raspagem com calafetação e aplicação de verniz sinteco | m² | 29 | 0 | 29
202022 | Raspagem com calafetação e aplicação de cera | m² | 24.11 | 0 | 24.11
210110 | Revestimento em borracha sintética preta de 4,0 mm - colado | m² | 39.48 | 4.93 | 44.41
210113 | Revestimento em borracha sintética preta de 7,0 mm - argamassado | m² | 80.9 | 11.8 | 92.7
210205 | Revestimento vinílico de 2,0 mm, para tráfego médio, com impermeabilizante acrílico | m² | 65.45 | 0 | 65.45
210206 | Revestimento vinílico de 3,2 mm, para tráfego intenso, com impermeabilizante acrílico | m² | 64.19 | 0 | 64.19
210226 | Revestimento vinílico em manta acústica heterogênea, espessura 3mm | m² | 108.04 | 0 | 108.04
210227 | Revestimento vinílico em manta heterogênea, espessura 2mm | m² | 104.43 | 0 | 104.43
210228 | Revestimento vinílico em manta calandrada homogênea flexível com espessura de 2mm | m² | 109.34 | 0 | 109.34
210229 | Revestimento vinílico heterogêneo flexível em réguas com espessura de 3mm | m² | 92.59 | 0 | 92.59
210301 | Revestimento em aço inoxidável AISI 304, liga 18,8, chapa 20, com espessura de 1 mm, acabamento escovado com grana especial | m² | 543.2 | 0 | 543.2
210309 | Piso elevado tipo telescópico em chapa de aço, sem revestimento | m² | 177.67 | 0 | 177.67
210310 | Revestimento de laminado melamínico em piso elevado | m² | 66.75 | 0 | 66.75
210410 | Revestimento com carpete para tráfego moderado, uso comercial, tipo bouclê de 5,4 até 8 mm | m² | 69.5 | 0 | 69.5
210411 | Revestimento com carpete para tráfego intenso, uso comercial, tipo bouclê de 6 mm | m² | 99.09 | 0 | 99.09
210501 | Piso em painel com miolo de madeira contraplacado por lâminas de madeira e externamente por chapas em CRFS - espessura de 40 mm | m² | 89.23 | 45.41 | 134.64
211005 | Rodapé em poliestireno de 7,0 cm | m | 14.06 | 6.44 | 20.5
211006 | Rodapé vinílico de 5,0 cm, com impermeabilizante acrílico | m | 19.5 | 0 | 19.5
211007 | Rodapé vinílico de 7,5 cm, com impermeabilizante acrílico | m | 20.54 | 0 | 20.54
211008 | Rodapé vinílico hospitalar de 7,5 cm, com impermeabilizante acrílico | m | 29.3 | 0 | 29.3
211021 | Rodapé em borracha sintética preta, até 7 cm - colado | m | 7.66 | 1.5 | 9.16
211022 | Rodapé de cordão de poliamida | m | 2.68 | 0 | 2.68
211105 | Degrau (piso e espelho) em borracha sintética preta com testeira - colado | m | 53.19 | 4.07 | 57.26
211113 | Testeira para arremate de degrau vinílico, espessura de 2,0 mm, com impermeabilizante acrílico | m | 28.16 | 0 | 28.16
211114 | Testeira para arremate de degrau vinílico, espessura de 3,2 mm, com impermeabilizante acrílico | m | 25.05 | 0 | 25.05
212002 | Recolocação de piso sintético com cola | m² | 4.12 | 4.29 | 8.41
212004 | Recolocação de piso sintético argamassado | m² | 2.38 | 15.03 | 17.41
212005 | Recolocação de piso elevado telescópico metálico, inclusive estrutura de sustentação | m² | 0 | 32.6 | 32.6
212006 | Furação de piso elevado telescópico em chapa de aço | un | 30.67 | 0 | 30.67
212010 | Recolocação de rodapé e cordões sintéticos | m | 0 | 5.32 | 5.32
212030 | Fita antiderrapante com largura de 5 cm | m | 3.8 | 5.88 | 9.68
212041 | Cantoneira de sobrepor em PVC de 4,0 x 4,0 cm | m | 12.21 | 1.5 | 13.71
212046 | Canto externo de acabamento em PVC | m | 5.5 | 0.75 | 6.25
220101 | Forro em tábuas aparelhadas macho e fêmea de pinus | m² | 12.86 | 12.52 | 25.38
220102 | Forro em tábuas aparelhadas macho e fêmea de pinus tarugado | m² | 27.22 | 25.04 | 52.26
220108 | Forro xadrez em ripas de angelim-vermelho / bacuri / maçaranduba tarugado | m² | 49.27 | 27.13 | 76.4
220121 | Testeira em tábua aparelhada, com largura de até 20 cm | m | 8.71 | 8.35 | 17.06
220122 | Beiral em tábua de angelim-vermelho / bacuri / maçaranduba macho e fêmea com tarugamento | m² | 62.86 | 25.04 | 87.9
220124 | Beiral em tábua de angelim-vermelho / bacuri / maçaranduba macho e fêmea | m² | 50.22 | 12.52 | 62.74
220201 | Forro em placa de gesso liso fixo | m² | 46.17 | 0 | 46.17
220203 | Forro em painéis de gesso acartonado, com espessura de 12,5 mm, fixo | m² | 47.16 | 0 | 47.16
220210 | Forro em painéis de gesso acartonado, acabamento liso com película em PVC - 625 x 1250 mm, espessura de 9,5 mm, removível | m² | 57.14 | 0 | 57.14
220301 | Forro em poliestireno expandido com textura acrílica, espessura de 20 mm | m² | 37.2 | 0 | 37.2
220302 | Forro em lã de vidro revestido em PVC, espessura de 20 mm | m² | 55.31 | 0 | 55.31
220304 | Forro modular removível em PVC - 618 mm x 1243 mm | m² | 61.96 | 0 | 61.96
220305 | Forro em fibra mineral revestido em látex | m² | 48.97 | 0 | 48.97
220307 | Forro em lâmina de PVC | m² | 48.03 | 0 | 48.03
220402 | Forro metálico removivel, em painéis de 625 x 625 mm, tipo colmeia | m² | 228.59 | 0 | 228.59
220608 | Brise metálico, espessura 0,5 mm em chapa microperfurada aluzinc, fixado sobre estrutura auxiliar, conforme projeto | m² | 196 | 0 | 196
220609 | Termobrise em aluzinc pré-pintado, com injeção de poliuretano expandido, largura 335 mm | m² | 635.48 | 0 | 635.48
222001 | Placa em fibra de vidro revestida em PVC | m² | 26.95 | 0 | 26.95
222002 | Recolocação de forros fixados | m² | 0.39 | 6.26 | 6.65
222004 | Recolocação de forros apoiados ou encaixados | m² | 0 | 3.13 | 3.13
222005 | Moldura de gesso simples, largura até 6,0 cm | m | 9.44 | 0 | 9.44
222009 | Abertura para vão de luminária em forro de PVC modular | un | 9.53 | 0 | 9.53
230103 | Caixilho de madeira fixo | m² | 292.52 | 28.05 | 320.57
230104 | Caixilho em madeira de correr | m² | 523.32 | 28.05 | 551.37
230105 | Caixilho em madeira maximar | m² | 238.41 | 28.05 | 266.46
230106 | Caixilho em madeira tipo veneziana de correr | m² | 309.07 | 28.05 | 337.12
230201 | Acréscimo de bandeira - porta macho e fêmea com batente de madeira | m² | 359.68 | 29.2 | 388.88
230203 | Porta macho e fêmea com batente de madeira - 72 x 210 cm | un | 589.26 | 59.22 | 648.48
230204 | Porta macho e fêmea com batente de madeira - 82 x 210 cm | un | 589.26 | 59.22 | 648.48
230205 | Porta macho e fêmea com batente de madeira - 92 x 210 cm | un | 671.6 | 59.22 | 730.82
230206 | Porta macho e fêmea com batente de madeira - 124 x 210 cm | un | 1122.99 | 73.95 | 1196.94
230250 | Acréscimo de bandeira - porta macho e fêmea com batente metálico | m² | 387.65 | 27.94 | 415.59
230252 | Porta macho e fêmea com batente metálico - 72 x 210 cm | un | 654.26 | 55.04 | 709.3
230253 | Porta macho e fêmea com batente metálico - 82 x 210 cm | un | 657.47 | 55.04 | 712.51
230254 | Porta macho e fêmea com batente metálico - 92 x 210 cm | un | 743.03 | 55.04 | 798.07
230255 | Porta macho e fêmea com batente metálico - 124 x 210 cm | un | 1160.12 | 71.98 | 1232.1
230401 | Acréscimo de bandeira - porta lisa revestida com laminado fenólico melamínico e batente de madeira sem revestimento | m² | 306.12 | 29.2 | 335.32
230408 | Porta em laminado fenólico melamínico com batente em alumínio - 62 x 160 cm | un | 522.4 | 29.22 | 551.62
230409 | Porta em laminado fenólico melamínico com acabamento liso, batente de madeira sem revestimento - 72 x 210 cm | un | 562.77 | 59.22 | 621.99
230410 | Porta em laminado fenólico melamínico com acabamento liso, batente de madeira sem revestimento - 82 x 210 cm | un | 586.88 | 59.22 | 646.1
230411 | Porta em laminado fenólico melamínico com acabamento liso, batente de madeira sem revestimento - 92 x 210 cm | un | 610.71 | 59.22 | 669.93
230412 | Porta em laminado fenólico melamínico com acabamento liso, batente de madeira sem revestimento - 124 x 210 cm | un | 1027.71 | 73.95 | 1101.66
230413 | Porta em laminado fenólico melamínico com acabamento liso, batente de madeira sem revestimento - 144 x 210 cm | un | 1113.27 | 73.95 | 1187.22
230414 | Porta em laminado fenólico melamínico com acabamento liso, batente de madeira sem revestimento - 220 x 210 cm | un | 1999.33 | 84.39 | 2083.72
230450 | Acréscimo de bandeira - porta lisa revestida com laminado fenólico melamínico e batente metálico | m² | 334.09 | 27.94 | 362.03
230457 | Porta em laminado melamínico estrutural com acabamento texturizado, batente em alumínio com ferragens - 60 x 180 cm | un | 921 | 7.3 | 928.3
230458 | Porta em laminado fenólico melamínico com acabamento liso, batente metálico - 62 x 160 cm | un | 601.93 | 57.13 | 659.06
230459 | Porta em laminado fenólico melamínico com acabamento liso, batente metálico - 72 x 210 cm | un | 627.77 | 55.04 | 682.81
230460 | Porta em laminado fenólico melamínico com acabamento liso, batente metálico - 82 x 210 cm | un | 658.31 | 55.04 | 713.35
230461 | Porta em laminado fenólico melamínico com acabamento liso, batente metálico - 92 x 210 cm | un | 682.14 | 55.04 | 737.18
230462 | Porta em laminado fenólico melamínico com acabamento liso, batente metálico - 124 x 210 cm | un | 1064.84 | 71.98 | 1136.82
230463 | Porta em laminado fenólico melamínico com acabamento liso, batente metálico - 62 x 100 cm | un | 286.81 | 29.22 | 316.03
230801 | Estrado em madeira | m² | 48.13 | 20.87 | 69
230802 | Faixa/batedor de proteção em madeira aparelhada natural 10 x 2,5 cm | m | 4.24 | 21.47 | 25.71
230803 | Faixa/batedor de proteção em madeira de 20 x 5 cm, com acabamento em laminado fenólico melamínico | m | 32.26 | 41.74 | 74
230804 | Armário/gabinete embutido em MDF sob medida, revestido em laminado melamínico, com portas e prateleiras | m² | 1033.58 | 0 | 1033.58
230806 | Tampo sob medida em compensado, revestido na face superior em laminado fenólico melamínico | m² | 696.61 | 0 | 696.61
230808 | Prateleira sob medida em compensado, revestida nas duas faces em lamimado fenólico melamínico | m² | 358.75 | 8.35 | 367.1
230810 | Armário tipo prateleira com subdivisão em compensado, revestido totalmente em laminado fenólico melamínico | m² | 836.47 | 0 | 836.47
230811 | Painel em compensado naval, espessura de 25 mm | m² | 56.88 | 20.87 | 77.75
230813 | Lousa em laminado melamínico texturizado, verde oficial, ´Greenboard´ - 5,00 x 1,20 m | un | 1078.48 | 24.54 | 1103.02
230816 | Porta lisa com balcão, batente de madeira, completa - 82 x 210 cm | cj | 366.64 | 90.52 | 457.16
230817 | Lousa em laminado melamínico, branco - linha comercial | m² | 122.66 | 4.09 | 126.75
230821 | Armário sob medida em compensado de madeira totalmente revestido em folheado de madeira, completo | m² | 984.63 | 0 | 984.63
230822 | Armário sob medida em compensado de madeira totalmente revestido em laminado melamínico texturizado, completo | m² | 971.33 | 0 | 971.33
230823 | Lousa em laminado melamínico texturizado, verde oficial, ´Greenboard´ - 2,50 x 1,20 m | un | 466.06 | 12.27 | 478.33
230824 | Porta lisa de correr, em madeira | m² | 510.18 | 59.22 | 569.4
230825 | Porta veneziana de correr, em madeira | m² | 568.56 | 59.22 | 627.78
230832 | Porta acústica de madeira | m² | 191.93 | 42.73 | 234.66
230901 | Acréscimo de bandeira - porta lisa comum com batente de madeira | m² | 95.51 | 29.2 | 124.71
230902 | Porta lisa com batente madeira - 62 x 210 cm | un | 184.28 | 59.22 | 243.5
230903 | Porta lisa com batente madeira - 72 x 210 cm | un | 186.88 | 59.22 | 246.1
230904 | Porta lisa com batente madeira - 82 x 210 cm | un | 186.9 | 59.22 | 246.12
230905 | Porta lisa com batente madeira - 92 x 210 cm | un | 199.87 | 59.22 | 259.09
230906 | Porta lisa com batente madeira - 124 x 210 cm | un | 315.31 | 73.95 | 389.26
230910 | Porta lisa com batente madeira - 164 x 210 cm | un | 332.05 | 85.57 | 417.62
230911 | Porta lisa com batente madeira - 110 x 210 cm | un | 340.41 | 59.22 | 399.63
230942 | Porta com acabamento liso e batente em alumínio - largura 62 cm, altura de 105 a 200 cm | un | 135.94 | 57.13 | 193.07
230943 | Porta com acabamento liso e batente em alumínio - largura 82 cm, altura de 105 a 200 cm | un | 138.56 | 57.13 | 195.69
230944 | Porta com acabamento liso e batente em alumínio, largura 92 cm, altura de 105 a 200 cm | un | 151.53 | 57.13 | 208.66
230950 | Acréscimo de bandeira - porta lisa comum com batente metálico | m² | 123.53 | 27.94 | 151.47
230951 | Porta lisa com batente metálico - 62 x 100 cm | un | 108.71 | 29.22 | 137.93
230952 | Porta lisa com batente metálico - 62 x 160 cm | un | 190.81 | 29.22 | 220.03
230953 | Porta lisa com batente metálico - 82 x 160 cm | un | 193.43 | 29.22 | 222.65
230954 | Porta lisa com batente metálico - 72 x 210 cm | un | 251.88 | 55.04 | 306.92
230955 | Porta lisa com batente metálico - 82 x 210 cm | un | 255.11 | 55.04 | 310.15
230956 | Porta lisa com batente metálico - 92 x 210 cm | un | 271.3 | 55.04 | 326.34
230957 | Porta lisa com batente metálico - 124 x 210 cm | un | 352.44 | 71.98 | 424.42
230958 | Porta lisa com batente metálico - 144 x 210 cm | un | 364.06 | 71.98 | 436.04
230959 | Porta lisa com batente metálico - 164 x 210 cm | un | 370.53 | 71.98 | 442.51
230960 | Porta lisa com batente metálico - 62 x 180 cm | un | 216.81 | 29.22 | 246.03
230961 | Porta lisa com batente metálico - 62 x 210 cm | un | 246.07 | 29.22 | 275.29
232002 | Recolocação de batentes de madeira | un | 0.98 | 27.91 | 28.89
232004 | Recolocação de folhas de porta ou janela | un | 0 | 33.39 | 33.39
232006 | Recolocação de guarnição ou molduras | m | 0 | 1.04 | 1.04
232010 | Batente de madeira para porta | m | 16.09 | 6.44 | 22.53
232011 | Visor fixo e requadro de madeira para porta, para receber vidro | m² | 546.2 | 83.48 | 629.68
232012 | Guarnição de madeira | m | 2.09 | 1.04 | 3.13
232014 | Acréscimo de visor completo em porta de madeira | un | 125.54 | 0 | 125.54
232016 | Folha de porta veneziana maciça, sob medida | m² | 333.97 | 10.44 | 344.41
232017 | Folha de porta lisa folheada com madeira, sob medida | m² | 114.91 | 10.44 | 125.35
232018 | Folha de porta em madeira para receber vidro, sob medida | m² | 354.7 | 10.44 | 365.14
232022 | Folha de porta macho e fêmea, 72 x 210 cm | un | 492.07 | 31.31 | 523.38
232023 | Folha de porta macho e fêmea, 82 x 210 cm | un | 492.07 | 31.31 | 523.38
232024 | Folha de porta macho e fêmea, 92 x 210 cm | un | 574.41 | 31.31 | 605.72
232031 | Folha de porta lisa comum, 62 x 210 cm | un | 87.09 | 31.31 | 118.4
232032 | Folha de porta lisa comum, 72 x 210 cm | un | 89.69 | 31.31 | 121
232033 | Folha de porta lisa comum, 82 x 210 cm | un | 89.71 | 31.31 | 121.02
232034 | Folha de porta lisa comum, 92 x 210 cm | un | 102.68 | 31.31 | 133.99
232045 | Folha de porta em laminado fenólico melamínico com acabamento liso, 72 x 210 cm | un | 465.58 | 31.31 | 496.89
232046 | Folha de porta em laminado fenólico melamínico com acabamento liso, 92 x 210 cm | un | 513.52 | 31.31 | 544.83
232055 | Folha de porta em laminado fenólico melamínico com acabamento liso, 82 x 210 cm | un | 489.69 | 31.31 | 521
240101 | Caixilho em ferro fixo, sob medida | m² | 355.61 | 15.61 | 371.22
240103 | Caixilho em ferro basculante, sob medida | m² | 334.42 | 13.63 | 348.05
240104 | Caixilho em ferro basculante, linha comercial | m² | 217.3 | 13.63 | 230.93
240105 | Caixilho em ferro maximar, sob medida | m² | 303.17 | 13.63 | 316.8
240106 | Caixilho em ferro maximar com grade, linha comercial | m² | 361.23 | 13.63 | 374.86
240107 | Caixilho em ferro de correr, sob medida | m² | 421.63 | 13.63 | 435.26
240108 | Caixilho em ferro de correr, linha comercial | m² | 234.73 | 13.63 | 248.36
240109 | Caixilho em ferro com ventilação permanente, sob medida | m² | 286.75 | 15.61 | 302.36
240110 | Caixilho em ferro tipo veneziana, linha comercial | m² | 243.35 | 13.63 | 256.98
240111 | Caixilho em ferro tipo veneziana, sob medida | m² | 316.38 | 15.61 | 331.99
240112 | Caixilho tipo veneziana industrial com montantes em aço galvanizado e aletas em fibra de vidro | m² | 146.32 | 0 | 146.32
240115 | Caixilho tipo veneziana industrial com montantes e aletas em aço galvanizado | m² | 148.2 | 0 | 148.2
240118 | Caixilho removível, em tela de aço galvanizado, tipo ondulada com malha de 1´, fio 12, com requadro tubular de aço carbono, sob medida | m² | 196.13 | 15.61 | 211.74
240119 | Caixilho fixo em tela de aço galvanizado, tipo ondulada com malha de 1/2´, fio 12, com requadro em cantoneira de aço carbono, sob medida | m² | 221.01 | 15.61 | 236.62
240120 | Caixilho fixo em aço SAE 1010/1020 para vidro à prova de bala, sob medida | m² | 503.18 | 30.19 | 533.37
240127 | Caixilho tipo guichê em perfil de chapa dobrada em aço com subdivisões para vidro laminado 3 mm, sob medida | m² | 488.54 | 13.63 | 502.17
240128 | Caixilho tipo guichê em chapa de aço | m² | 699.47 | 44.99 | 744.46
240201 | Porta em ferro de abrir, para receber vidro, sob medida | m² | 536.25 | 40.89 | 577.14
240202 | Porta em ferro de abrir, para receber vidro, linha comercial | m² | 248.26 | 40.89 | 289.15
240204 | Porta/portão tipo gradil sob medida | m² | 328.28 | 40.89 | 369.17
240205 | Porta corta-fogo classe P.90 de 90 x 210 cm, completa, com maçaneta tipo alavanca | un | 459.59 | 79.21 | 538.8
240206 | Porta/portão de abrir em chapa, sob medida | m² | 507.4 | 40.89 | 548.29
240207 | Porta de ferro de abrir tipo veneziana, linha comercial | m² | 211.66 | 40.89 | 252.55
240208 | Porta/portão de abrir em veneziana de ferro, sob medida | m² | 529.79 | 44.42 | 574.21
240210 | Portão tubular em tela de aço galvanizado até 2,50 m de altura, completo | m² | 318.09 | 0 | 318.09
240227 | Portão de 2 folhas, tubular em tela de aço galvanizado acima de 2,50 m de altura, completo | m² | 343.15 | 0 | 343.15
240228 | Porta/portão de correr em tela ondulada de aço galvanizado, sob medida | m² | 344 | 40.89 | 384.89
240229 | Porta/portão de correr em chapa cega dupla, sob medida | m² | 714.91 | 40.89 | 755.8
240238 | Porta corta-fogo classe P.90 de 100 x 210 cm, completa, com maçaneta tipo alavanca | un | 528.99 | 79.21 | 608.2
240241 | Porta em ferro de correr, para receber vidro, sob medida | m² | 633.4 | 40.89 | 674.29
240243 | Porta em ferro de abrir, parte inferior chapeada, parte superior para receber vidro, sob medida | m² | 577.48 | 40.89 | 618.37
240244 | Porta em ferro tipo sanfonada, em chapa cega, sob medida | m² | 370.93 | 40.89 | 411.82
240245 | Grade de proteção para caixilhos | m² | 373.81 | 30.19 | 404
240246 | Porta de abrir em tela ondulada de aço galvanizado, completa | m² | 276.58 | 56.22 | 332.8
240247 | Portinhola de correr em chapa, para ´passa pacote´, completa, sob medida | m² | 814.19 | 30.19 | 844.38
240248 | Portinhola de abrir em chapa, para ´passa pacote´, completa, sob medida | m² | 756.28 | 30.19 | 786.47
240249 | Grade em barra chata soldada de 1 1/2´ x 1/4´, sob medida | m² | 664.64 | 15.61 | 680.25
240259 | Porta de enrolar manual, cega ou vazada | m² | 274.6 | 25.16 | 299.76
240263 | Portão de duas folhas tubular diâmetro de 3´, com tela em aço galvanizado de 2´, altura acima de 3,00 m, completo | m² | 356.79 | 0 | 356.79
240281 | Porta/portão de abrir em chapa cega com isolamento acústico, sob medida | m² | 584.81 | 62.83 | 647.64
240284 | Portão basculante em chapa metálica, estruturado com perfis metálicos | m² | 373.26 | 30.19 | 403.45
240290 | Porta de abrir em chapa dupla com visor, batente envolvente, completa | m² | 1171.51 | 34.04 | 1205.55
240291 | Porta corta-fogo classe P.90, com barra antipânico numa face e maçaneta na outra, completa | m² | 514.6 | 79.21 | 593.81
240292 | Porta corta-fogo classe P.120 de 90 x 210 cm, com uma folha de abrir | un | 1461.35 | 78.22 | 1539.57
240296 | Porta corta-fogo classe P.120 de 80 x 210 cm, com uma folha de abrir, completa | un | 1461.35 | 79.21 | 1540.56
240304 | Guarda-corpo tubular com tela em aço galvanizado, diâmetro de 1 1/2´ | m | 422.73 | 21.47 | 444.2
240306 | Escada marinheiro (galvanizada) | m | 276.79 | 21.47 | 298.26
240308 | Escada marinheiro com guarda corpo (degrau em ´T´) | m | 475.87 | 21.47 | 497.34
240310 | Alçapão/tampa em chapa de ferro com porta cadeado | m² | 822.25 | 42.94 | 865.19
240320 | Tela de proteção tipo mosquiteira em aço galvanizado, com requadro em perfis de ferro | m² | 252.93 | 7.15 | 260.08
240321 | Tela de proteção em malha ondulada de 1´, fio 10 (BWG), com requadro | m² | 272.15 | 21.47 | 293.62
240329 | Fechamento em chapa de aço galvanizada nº 14 MSG, perfurada com diâmetro de 12,7 mm, requadro em chapa dobrada | m² | 411.47 | 13.63 | 425.1
240330 | Fechamento em chapa expandida losangular de 10 x 20 mm, com requadro em cantoneira de aço carbono | m² | 281.66 | 30.19 | 311.85
240331 | Corrimão tubular em aço galvanizado, diâmetro 1 1/2´ | m | 115.23 | 12.59 | 127.82
240332 | Corrimão tubular em aço galvanizado, diâmetro 2´ | m | 117.87 | 12.59 | 130.46
240334 | Tampa em chapa de segurança tipo xadrez, aço galvanizado a fogo antiderrapante de 1/4´ | m² | 612.32 | 31.18 | 643.5
240341 | Fechamento em chapa perfurada, furos quadrados 4 x 4 mm, com requadro em cantoneira de aço carbono | m² | 451.5 | 15.61 | 467.11
240355 | Corrimão em tubo de aço inoxidável escovado, diâmetro de 1 1/2´ | m | 345.45 | 12.59 | 358.04
240368 | Grade para piso eletrofundida, malha 30 x 100 mm, com barra de 40 x 2 mm | m² | 316.42 | 27.16 | 343.58
240369 | Grade para forro eletrofundida, malha 25 x 100 mm, com barra de 25 x 2 mm | m² | 226.83 | 0 | 226.83
240393 | Porta de enrolar automatizada, em chapa de aço galvanizada microperfurada, com pintura eletrostática, com controle remoto | m² | 694.74 | 0 | 694.74
240396 | Corrimão em tubo de aço inoxidável escovado, com diâmetro de 1 1/2´ e montantes com diâmetro de 2´ | m | 687 | 21.47 | 708.47
240397 | Corrimão duplo em tubo de aço inoxidável escovado, com diâmetro de 1 1/2´ e montantes com diâmetro de 2´ | m | 767.5 | 25.76 | 793.26
240398 | Guarda-corpo com tela trançada, em tubo de aço galvanizado, diâmetro 1 1/2´ | m² | 442.85 | 25.16 | 468.01
240422 | Grade de segurança em aço SAE 1045, diâmetro 1´, sem têmpera e revenimento | m² | 820 | 30.19 | 850.19
240423 | Grade de segurança, para janela, em aço SAE 1045, diâmetro 1´, sem têmpera e revenimento | m² | 767.5 | 30.19 | 797.69
240424 | Grade de segurança em aço SAE 1045 chapeada, diâmetro 1´, sem têmpera e revenimento | m² | 892.25 | 30.19 | 922.44
240425 | Porta de segurança de abrir em grade com aço SAE 1045, diâmetro 1´, completa, sem têmpera e revenimento | m² | 829.68 | 55.35 | 885.03
240426 | Porta de segurança de abrir em grade com aço SAE 1045 chapeada, diâmetro 1´, completa, sem têmpera e revenimento | m² | 1061.97 | 55.35 | 1117.32
240427 | Porta de segurança de abrir, em grade com aço SAE 1045, diâmetro 1´, com ferrolho longo embutido em caixa, completa, sem têmpera e revenimento | m² | 912 | 55.35 | 967.35
240428 | Portão de segurança de abrir, para muralha, em grade com aço SAE 1045 chapeado, diâmetro 1´, completo, sem têmpera e revenimento | m² | 1224.02 | 55.35 | 1279.37
240430 | Grade de segurança em aço SAE 1045, diâmetro 1´, com têmpera e revenimento | m² | 898.67 | 30.19 | 928.86
240431 | Grade de segurança, para janela, em aço SAE 1045, diâmetro 1´, com têmpera e revenimento | m² | 898.67 | 30.19 | 928.86
240432 | Grade de segurança em aço SAE 1045 chapeada, diâmetro 1´, com têmpera e revenimento | m² | 1282.04 | 30.19 | 1312.23
240433 | Porta de segurança de abrir em grade com aço SAE 1045, diâmetro 1´, completa, com têmpera e revenimento | m² | 968.9 | 55.35 | 1024.25
240434 | Porta de segurança de abrir, em grade com aço SAE 1045 chapeada, diâmetro 1´, completa, com têmpera e revenimento | m² | 1482.45 | 55.35 | 1537.8
240435 | Porta de segurança de abrir, em grade com aço SAE 1045, diâmetro 1´, com ferrolho longo embutido em caixa, completa, com têmpera e revenimento | m² | 1259.4 | 55.35 | 1314.75
240436 | Porta de segurança de abrir, em grade com aço SAE 1045 chapeada, com isolamento acústico, diâmetro 1´, completa, com têmpera e revenimento | m² | 1499.09 | 55.35 | 1554.44
240437 | Portão de segurança de abrir, para muralha, em grade com aço SAE 1045 chapeado, diâmetro 1´, completo, com têmpera e revenimento | m² | 1635.55 | 55.35 | 1690.9
240440 | Porta de segurança de correr em grade de aço SAE 1045, diâmetro de 1´, completa, com têmpera e revenimento | m² | 1535.66 | 30.19 | 1565.85
240441 | Porta de segurança de correr suspensa em grade de aço SAE 1045 chapeada, diâmetro de 1´, completa, com têmpera e revenimento | m² | 1620.34 | 30.19 | 1650.53
240442 | Porta de segurança de correr em grade de aço SAE 1045 chapeada, diâmetro de 1´, completa, sem têmpera e revenimento | m² | 1186.98 | 121.53 | 1308.51
240461 | Caixilho de segurança em aço SAE 1010/1020 tipo fixo e de correr, para receber vidro, com bandeira tipo veneziana | m² | 397.33 | 30.19 | 427.52
240462 | Guichê de segurança em grade com aço SAE 1045, diâmetro de 1´, com têmpera e revenimento | m² | 1082.32 | 30.19 | 1112.51
240463 | Guichê de segurança em grade com aço SAE 1045, diâmetro de 1´, sem têmpera e revenimento | m² | 615.25 | 30.19 | 645.44
240504 | Portão de segurança de abrir, para muralha, em chapa de aço galvanizado, completo - padrão Fundação Casa | m² | 746.8 | 30.19 | 776.99
240505 | Porta de segurança de abrir em chapa de aço galvanizado, batente envolvente, completa - padrão Fundação Casa | m² | 793.2 | 34.04 | 827.24
240506 | Caixilho de segurança tipo ventilação permanente, com tela de proteção, em chapa expandida, batente envolvente - padrão Fundação Casa | m² | 732.07 | 30.19 | 762.26
240512 | Gaiola de segurança, completa - padrão Fundação Casa | cj | 20902.9 | 560.43 | 21463.33
240517 | Caixilho de segurança com ventilação permanente e grade, tipo 1, batente envolvente - padrão Fundação Casa | m² | 1456.72 | 30.19 | 1486.91
240518 | Caixilho de segurança com ventilação permanente, tipo 2, batente envolvente - padrão Fundação Casa | m² | 1324.74 | 30.19 | 1354.93
242002 | Recolocação de esquadrias metálicas | m² | 0 | 21.47 | 21.47
242004 | Recolocação de batentes | m | 0.32 | 5.58 | 5.9
242006 | Recolocação de escada de marinheiro | m | 0 | 21.47 | 21.47
242009 | Solda MIG em esquadrias metálicas | m | 11.46 | 14.46 | 25.92
242010 | Brete para instalação lateral em grade de segurança | cj | 984.6 | 49.66 | 1034.26
242012 | Batente em chapa dobrada para portas | m | 32.13 | 5.58 | 37.71
242014 | Batente em chapa de aço SAE 1010/1020, espessura de 3/16´, para obras de segurança | m | 91.67 | 0 | 91.67
242020 | Chapa de ferro nº 14, inclusive soldagem | m² | 69.09 | 29.8 | 98.89
242023 | Tela ondulada em aço galvanizado fio 10 BWG, malha de 1´ | m² | 43.9 | 5.12 | 49.02
242027 | Tela em aço galvanizado fio 16 BWG, malha de 1´ - tipo alambrado | m² | 12.4 | 5.12 | 17.52
242030 | Chapa perfurada em aço SAE 1020, furos redondos de diâmetro 7,5 mm, espessura 1/8´ - soldagem tipo MIG | m² | 188.06 | 50.97 | 239.03
242031 | Chapa perfurada em aço SAE 1020, furos redondos de diâmetro 25 mm, espessura 1/4´, inclusive soldagem | m² | 315.62 | 50.97 | 366.59
250102 | Caixilho em alumínio fixo, sob medida | m² | 353.62 | 32.21 | 385.83
250103 | Caixilho em alumínio basculante com vidro, linha comercial | m² | 193.36 | 32.21 | 225.57
250104 | Caixilho em alumínio basculante, sob medida | m² | 544.51 | 32.21 | 576.72
250105 | Caixilho em alumínio maximar, com vidro, linha comercial | m² | 460.56 | 32.21 | 492.77
250106 | Caixilho em alumínio maximar, sob medida | m² | 441.88 | 32.21 | 474.09
250107 | Caixilho em alumínio de correr, com vidro, linha comercial | m² | 253.92 | 32.21 | 286.13
250108 | Caixilho em alumínio de correr, sob medida | m² | 426.87 | 32.21 | 459.08
250109 | Caixilho em alumínio tipo veneziana, com vidro, linha comercial | m² | 416.18 | 32.21 | 448.39
250110 | Caixilho em alumínio tipo veneziana, sob medida | m² | 513.67 | 32.21 | 545.88
250111 | Caixilho guilhotina em alumínio anodizado, sob medida | m² | 769.48 | 32.21 | 801.69
250112 | Caixilho tipo veneziana industrial com montantes em alumínio e aletas em fibra de vidro | m² | 167.5 | 0 | 167.5
250124 | Caixilho fixo em alumínio, sob medida, cor branco | m² | 575.95 | 24.73 | 600.68
250136 | Caixilho em alumínio maximar com vidro, cor branco | m² | 731.36 | 32.21 | 763.57
250137 | Caixilho em alumínio basculante com vidro, cor branco | m² | 809.77 | 32.21 | 841.98
250138 | Caixilho em alumínio de correr com vidro, cor branco | m² | 423.51 | 32.21 | 455.72
250140 | Caixilho em alumínio anodizado fixo | m² | 350.73 | 24.73 | 375.46
250141 | Caixilho em alumínio anodizado maximar | m² | 387.72 | 24.73 | 412.45
250143 | Caixilho em alumínio fixo, tipo fachada | m² | 464.79 | 18.56 | 483.35
250144 | Caixilho em alumínio maximar, tipo fachada | m² | 535.5 | 18.56 | 554.06
250145 | Caixilho em alumínio para pele de vidro, tipo fachada | m² | 584.84 | 18.56 | 603.4
250150 | Caixilho em alumínio anodizado fixo, sob medida - bronze/preto | m² | 209.37 | 32.21 | 241.58
250151 | Caixilho em alumínio anodizado basculante, sob medida - bronze/preto | m² | 443.1 | 32.21 | 475.31
250152 | Caixilho em alumínio anodizado maximar, sob medida - bronze/preto | m² | 419.01 | 32.21 | 451.22
250153 | Caixilho em alumínio anodizado de correr, sob medida - bronze/preto | m² | 273.68 | 32.21 | 305.89
250201 | Porta de entrada de abrir em alumínio com vidro, linha comercial | m² | 455.75 | 64.41 | 520.16
250202 | Porta de entrada de abrir em alumínio, sob medida | m² | 587.1 | 64.41 | 651.51
250204 | Porta de entrada de correr em alumínio, sob medida | m² | 565.67 | 64.41 | 630.08
250205 | Porta veneziana de abrir em alumínio, linha comercial | m² | 466.38 | 64.41 | 530.79
250206 | Porta/portinhola em alumínio, sob medida | m² | 431.69 | 64.41 | 496.1
250207 | Portinhola tipo veneziana em alumínio, linha comercial | m² | 496.43 | 64.41 | 560.84
250211 | Porta veneziana de abrir em alumínio, sob medida | m² | 556.73 | 64.17 | 620.9
250221 | Porta veneziana de abrir em alumínio, cor branca | m² | 711.43 | 64.41 | 775.84
250222 | Porta de correr em alumínio com veneziana e vidro, cor branca | m² | 755.59 | 64.41 | 820
250223 | Porta em alumínio anodizado de abrir, sob medida - bronze/preto | m² | 300.44 | 32.21 | 332.65
250224 | Porta em alumínio anodizado de correr, sob medida - bronze/pretoo | m² | 293.99 | 32.21 | 326.2
250225 | Porta em alumínio anodizado de abrir, tipo veneziana, sob medida - bronze/preto | m² | 628.23 | 32.21 | 660.44
250226 | Portinhola em alumínio anodizado de correr, tipo veneziana, sob medida - bronze/pretoo | m² | 471.85 | 32.21 | 504.06
260102 | Vidro liso transparente de 3 mm | m² | 38.9 | 14.06 | 52.96
260104 | Vidro liso transparente de 4 mm | m² | 51.76 | 14.06 | 65.82
260106 | Vidro liso transparente de 5 mm | m² | 62.52 | 14.06 | 76.58
260108 | Vidro liso transparente de 6 mm | m² | 74.42 | 14.06 | 88.48
260112 | Vidro liso laminado incolor de 6 mm | m² | 138.72 | 14.06 | 152.78
260114 | Vidro liso laminado colorido de 6 mm | m² | 219.34 | 14.06 | 233.4
260116 | Vidro liso laminado leitoso de 6 mm | m² | 216.37 | 14.06 | 230.43
260117 | Vidro liso laminado incolor de 10 mm | m² | 234.36 | 14.06 | 248.42
260118 | Vidro liso laminado incolor de 30 mm | m² | 1559.03 | 14.06 | 1573.09
260119 | Vidro liso laminado jateado de 6 mm | m² | 208.83 | 14.06 | 222.89
260121 | Vidro liso laminado incolor de 8 mm | m² | 177.33 | 14.06 | 191.39
260123 | Vidro fantasia de 3/4 mm | m² | 43.28 | 14.06 | 57.34
260124 | Vidro fantasia colorido de 3/4 mm | m² | 123.2 | 14.06 | 137.26
260126 | Vidro aramado de 6/7 mm | m² | 137.1 | 14.06 | 151.16
260131 | Vidro liso laminado colorido de 10 mm | m² | 317.98 | 0 | 317.98
260135 | Vidro liso laminado de alta segurança | m² | 3468.3 | 0 | 3468.3
260202 | Vidro temperado incolor de 6 mm | m² | 114.48 | 0 | 114.48
260204 | Vidro temperado incolor de 8 mm | m² | 135.9 | 0 | 135.9
260206 | Vidro temperado incolor de 10 mm | m² | 218.75 | 0 | 218.75
260212 | Vidro temperado cinza ou bronze de 6 mm | m² | 170.77 | 0 | 170.77
260214 | Vidro temperado cinza ou bronze de 8 mm | m² | 212.93 | 0 | 212.93
260216 | Vidro temperado cinza ou bronze de 10 mm | m² | 265.07 | 0 | 265.07
260217 | Vidro temperado serigrafado incolor de 8 mm | m² | 310.87 | 0 | 310.87
260401 | Espelho em vidro cristal liso, espessura de 4 mm, colocado sobre a parede | m² | 292.72 | 0 | 292.72
260403 | Espelho comum de 3 mm com moldura em alumínio | m² | 251.55 | 10.67 | 262.22
262001 | Massa para vidro | m | 0.54 | 2.11 | 2.65
262002 | Recolocação de vidro inclusive emassamento ou recolocação de baguetes | m² | 2.68 | 28.12 | 30.8
262006 | Furação em vidro | un | 38.25 | 0 | 38.25
270201 | Chapa de policarbonato compacta cristal 6 mm | m² | 312 | 0 | 312
270204 | Chapa de policarbonato compacta cristal 10 mm | m² | 480 | 0 | 480
270303 | Placa de poliéster reforçada com fibra de vidro de 3 mm | m² | 91.19 | 28.12 | 119.31
270402 | Caixilho de abrir com fechamento em chapa de PVC e requadro em cantoneira de aço carbono | m² | 231.61 | 5.37 | 236.98
270403 | Caixilho de correr em PVC | m² | 312.5 | 48.42 | 360.92
280102 | Ferragem completa com maçaneta tipo alavanca para porta externa com 1 folha | cj | 131.89 | 31.31 | 163.2
280103 | Ferragem completa com maçaneta tipo alavanca para porta externa com 2 folhas | cj | 284.36 | 41.74 | 326.1
280104 | Ferragem completa com maçaneta tipo alavanca para porta interna com 1 folha | cj | 88.42 | 31.31 | 119.73
280105 | Ferragem completa com maçaneta tipo alavanca para porta interna com 2 folhas | cj | 220.28 | 41.74 | 262.02
280107 | Ferragem completa para porta de box de WC tipo livre/ocupado | cj | 67.24 | 31.31 | 98.55
280108 | Ferragem adicional para porta vão simples em divisória | cj | 162.64 | 0 | 162.64
280109 | Ferragem adicional para porta vão duplo em divisória | cj | 270.33 | 0 | 270.33
280112 | Fechadura com maçaneta tipo alavanca, em poliamida, para porta interna | cj | 125.5 | 31.31 | 156.81
280113 | Fechadura com maçaneta tipo alavanca, em poliamida, para porta externa | cj | 169.03 | 31.31 | 200.34
280115 | Fechadura eletromagnética | cj | 201.75 | 34.11 | 235.86
280116 | Mola aérea para porta, com esforço acima de 50 kg até 60 kg | un | 109.36 | 9.93 | 119.29
280117 | Mola aérea para porta, com esforço acima de 60 kg até 70 kg | un | 130.61 | 9.93 | 140.54
280118 | Mola aérea para porta com largura até 1,60 m e peso até 250 kg | un | 1292.34 | 24.83 | 1317.17
280121 | Fechadura com chave para porta corta-fogo | un | 340 | 18.63 | 358.63
280125 | Visor tipo olho mágico | un | 14.29 | 6.26 | 20.55
280127 | Fechadura de segurança para cela tipo gorges, com clic e abertura de um lado | cj | 319.81 | 3.11 | 322.92
280128 | Fechadura de segurança para cela tipo gorges, com clic e abertura de um lado, embutida em caixa | cj | 502.19 | 3.11 | 505.3
280129 | Fechadura de segurança para corredor tipo gorges, com abertura de dois lados | cj | 382.75 | 3.11 | 385.86
280133 | Mola hidráulica de piso, para porta com largura até 1,10 m e peso até 120 kg | un | 531.18 | 24.83 | 556.01
280136 | Ferragem completa com maçaneta tipo alavanca, acabamento em alumínio, para porta externa com 1 folha | cj | 194.72 | 31.31 | 226.03
280137 | Ferragem completa com maçaneta tipo alavanca, acabamento em alumínio, para sanitário com 1 folha | cj | 152.84 | 31.31 | 184.15
280140 | Ferrolho de segurança de 1,20 m, para adaptação em portas de celas, embutido em caixa | un | 233 | 49.66 | 282.66
280144 | Ferragem completa com maçaneta tipo alavanca, acabamento em alumínio, para porta externa com 2 folhas | cj | 326.58 | 41.74 | 368.32
280502 | Cadeado de latão com cilíndro - trava dupla - 25/27mm | un | 9.06 | 0 | 9.06
280504 | Cadeado de latão com cilíndro - trava dupla - 35/36mm | un | 13.32 | 0 | 13.32
280506 | Cadeado de latão com cilíndro - trava dupla - 50mm | un | 21.23 | 0 | 21.23
280507 | Cadeado de latão com cilíndro, de alta segurança com 16 pinos e tetra-chave - 70mm | un | 85.33 | 0 | 85.33
280508 | Cadeado de latão com cilindro - trava dupla - 60mm | un | 37.87 | 0 | 37.87
282002 | Recolocação de fechaduras de embutir | un | 0 | 31.31 | 31.31
282003 | Barra antipânico de sobrepor para porta de 1 folha | un | 472.94 | 24.83 | 497.77
282004 | Recolocação de fechaduras e fechos de sobrepor | un | 0 | 26.93 | 26.93
282005 | Barra antipânico de sobrepor e maçaneta livre para porta de 1 folha | cj | 587.87 | 32.28 | 620.15
282006 | Recolocação de dobradiças | un | 0 | 3.55 | 3.55
282007 | Ferragem para portão de tapume | cj | 181.83 | 62.61 | 244.44
282009 | Dobradiça tipo gonzo, diâmetro de 1 1/2´ com abas de 2´ x 3/8´ | un | 38.08 | 11.95 | 50.03
282017 | Brete para instalação superior em porta chapa/grade de segurança | cj | 2196.98 | 74.49 | 2271.47
282021 | Ferrolho de segurança para adaptação em portas de celas | un | 91.67 | 24.83 | 116.5
282022 | Dobradiça inferior para porta de vidro temperado | un | 96.19 | 4.22 | 100.41
282023 | Dobradiça superior para porta de vidro temperado | un | 71.04 | 4.22 | 75.26
282033 | Suporte simples de canto para vidro temperado | un | 19.68 | 4.22 | 23.9
282036 | Suporte duplo para vidro temperado fixado em alvenaria | un | 96.8 | 4.22 | 101.02
282037 | Suporte quádruplo para vidro temperado | un | 98.18 | 4.22 | 102.4
282041 | Dobradiça em latão cromado reforçada de 3 1/2´ x 3´ | un | 23.35 | 3.55 | 26.9
282042 | Dobradiça em latão cromado de 3 1/2´ x 3´ | un | 16.48 | 3.55 | 20.03
282043 | Dobradiça em latão cromado, com mola tipo vai e vem, de 3´ | par | 86.45 | 7.51 | 93.96
282051 | Pivô superior lateral para porta em vidro temperado | un | 7.57 | 4.22 | 11.79
282055 | Mancal inferior com rolamento para porta em vidro temperado | un | 136.37 | 4.22 | 140.59
282058 | Barra antipânico com travamento horizontal e vertical com fechadura, para porta dupla, vãos de 1,40 a 1,60 m | cj | 1240.97 | 99.32 | 1340.29
282060 | Fechadura de centro com cilíndro para porta em vidro temperado | un | 184 | 4.22 | 188.22
282065 | Puxador duplo em aço inoxidável, para porta de madeira, alumínio ou vidro, de 350 mm | un | 485.81 | 37.25 | 523.06
282071 | Suporte duplo ou central sem núcleo para vidro temperado | un | 16.07 | 4.22 | 20.29
282072 | Suporte triplo com limitador para vidro temperado | un | 52.5 | 4.22 | 56.72
282075 | Capa de proteção para fechadura / ferrolho | un | 8.66 | 23.89 | 32.55
282076 | Espelho para trinco de piso para porta em vidro temperado | un | 17.77 | 4.22 | 21.99
282077 | Trinco de piso para porta em vidro temperado | un | 98.73 | 4.22 | 102.95
282078 | Fechadura externa com maçaneta tipo alavanca e cilindro, acabamento cor prata | un | 131.4 | 37.25 | 168.65
282079 | Barra antipânico com travamento horizontal e vertical para porta dupla, com fechadura - vãos de 1,70 a 2,60 m | cj | 1955.13 | 113.7 | 2068.83
290102 | Cantoneira em alumínio perfil sextavado | m | 3.36 | 7.56 | 10.92
290103 | Perfil em alumínio natural | kg | 14.32 | 34.1 | 48.42
290104 | Cantoneira em alumínio perfil ´Y´ | m | 4.1 | 7.61 | 11.71
290121 | Cantoneira em aço galvanizado | kg | 5.72 | 7.61 | 13.33
290123 | Cantoneira e perfis em ferro | kg | 3.67 | 7.61 | 11.28
290301 | Cabo em aço galvanizado com alma de aço, diâmetro de 3/16´ (4,76 mm) | m | 2.88 | 6.44 | 9.32
290302 | Cabo em aço galvanizado com alma de aço, diâmetro de 5/16´ (7,94 mm) | m | 5.73 | 6.44 | 12.17
290303 | Cordoalha de aço galvanizado, diâmetro de 1/4´ (6,35 mm) | m | 2.77 | 6.44 | 9.21
290304 | Cabo em aço galvanizado com alma de aço, diâmetro de 3/8´ (9,52 mm) | m | 6.81 | 6.44 | 13.25
292003 | Alumínio liso para complementos e reparos | kg | 19.64 | 7.77 | 27.41
300101 | Barra de apoio, para pessoas com mobilidade reduzida, em tubo de aço inoxidável de 1 1/2´ | m | 145.99 | 7.08 | 153.07
300102 | Barra de apoio reta, para pessoas com mobilidade reduzida, em tubo de aço inoxidável de 1 1/2´ x 500 mm | un | 92.61 | 6.44 | 99.05
300103 | Barra de apoio reta, para pessoas com mobilidade reduzida, em tubo de aço inoxidável de 1 1/2´ x 800 mm | un | 113.18 | 6.44 | 119.62
300104 | Barra de apoio reta, para pessoas com mobilidade reduzida, em tubo de aço inoxidável de 1 1/2´ x 900 mm | un | 132.61 | 6.44 | 139.05
300105 | Barra de apoio em ângulo de 90°, para pessoas com mobilidade reduzida, em tubo de aço inoxidável de 1 1/2´ x 800 x 800 mm | un | 230.92 | 6.44 | 237.36
300107 | Barra de apoio reta, para pessoas com mobilidade reduzida, em tubo de alumínio, comprimento de 500 mm, acabamento com pintura epóxi | un | 89.78 | 6.44 | 96.22
300108 | Barra de apoio reta, para pessoas com mobilidade reduzida, em tubo de alumínio, comprimento de 800 mm, acabamento com pintura epóxi | un | 101.08 | 6.44 | 107.52
300109 | Barra de apoio, em ângulo de 90°, para pessoas com mobilidade reduzida, em tubo de alumínio de 800 x 800 mm, acabamento com pintura epóxi | un | 237.64 | 6.44 | 244.08
300110 | Barra de apoio reta, para pessoas com mobilidade reduzida, em tubo de alumínio, comprimento de 900 mm, acabamento com pintura epóxi | un | 105.74 | 6.44 | 112.18
300111 | Barra de proteção de sifão, para pessoas com mobilidade reduzida, em tubo de alumínio, acabamento com pintura epóxi | un | 188.39 | 6.44 | 194.83
300112 | Barra de apoio reta, para pessoas com mobilidade reduzida, em tubo de aço inoxidável de 1 1/4´ x 400 mm | un | 85.2 | 6.44 | 91.64
300113 | Barra de proteção para lavatório, para pessoas com mobilidade reduzida, em tubo de alumínio acabamento com pintura epóxi | un | 363 | 10.74 | 373.74
300303 | Bebedouro elétrico de pressão em aço inoxidável, capacidade de refrigeração de 06 l/h | un | 1325.7 | 33.28 | 1358.98
300304 | Bebedouro elétrico de pressão em aço inoxidável, capacidade de refrigeração de 16,6 l/h | un | 1906.36 | 33.28 | 1939.64
300401 | Revestimento em borracha sintética colorida de 5,0 mm, para sinalização tátil de alerta / direcional - assentamento argamassado | m² | 144.5 | 11.8 | 156.3
300402 | Revestimento em borracha sintética colorida de 5,0 mm, para sinalização tátil de alerta / direcional - colado | m² | 111.89 | 4.93 | 116.82
300403 | Piso em ladrilho hidráulico podotátil várias cores 25 x 25 x 2,5 cm, assentado com argamassa mista | m² | 60.12 | 30.63 | 90.75
300404 | Fita de borracha para sinalização tátil antiderrapante, de fotoluminescente, para degraus, comprimento de 20 cm | un | 2.46 | 0.75 | 3.21
300406 | Revestimento em chapa de aço inoxidável para proteção de portas, altura de 40 cm | m | 217.28 | 0 | 217.28
300407 | Rejuntamento de piso em ladrilho hidráulico (25 x 25 x 2,5 cm) com argamassa industrializada para rejunte, juntas de 2 mm | m² | 1.91 | 4.85 | 6.76
300409 | Sinalização visual de degraus com pintura esmalte epóxi, comprimento de 20 cm | un | 0.25 | 7.08 | 7.33
300410 | Piso tátil de concreto, alerta / direcional, intertravado, espessura de 6 cm, com rejunte em areia | m² | 56.78 | 7.64 | 64.42
300411 | Revestimento em porcelanato antiderrapante de alerta / direcional, grupo de absorção BI-a, rejuntado | m² | 337.01 | 19.2 | 356.21
300601 | Placa para sinalização tátil (início ou final) em braille para corrimão | un | 11.05 | 0.75 | 11.8
300602 | Placa para sinalização tátil (pavimento) em braille para corrimão | un | 11.05 | 0.75 | 11.8
300603 | Anel de borracha para sinalização tátil para corrimão, diâmetro de 4,5 cm | un | 19.54 | 0.75 | 20.29
300604 | Sinalização com pictograma para vaga de estacionamento em tinta acrílica fosca, para pessoas com mobilidade reduzida | un | 240.32 | 35.7 | 276.02
300605 | Tinta acrílica para sinalização visual de piso, com acabamento microtexturizado e antiderrapante | m | 17.4 | 10.73 | 28.13
300606 | Sinalização de emergência visual e sonora | cj | 660 | 11.37 | 671.37
300608 | Placa de identificação para WC em alumínio, com desenho universal de acessibilidade | un | 25.88 | 1.94 | 27.82
300801 | Bacia sifonada de louça sem tampa, para pessoas com mobilidade reduzida - 6 litros | un | 425.3 | 28.58 | 453.88
300802 | Assento para bacia sanitária com abertura frontal, para pessoas com mobilidade reduzida | un | 501.47 | 1.41 | 502.88
300803 | Assento articulado para banho, em alumínio com pintura epóxi de 700 x 450 mm | un | 626.6 | 2.43 | 629.03
300804 | Lavatório de louça para canto sem coluna para pessoas com mobilidade reduzida | un | 675.64 | 33.28 | 708.92
300805 | Trocador acessível em MDF com revestimento em laminado melamínico de 180x80cm | un | 825.42 | 171.9 | 997.32
300806 | Bacia sifonada de louça sem tampa, linha tradicional, para pessoas com mobilidade reduzida - 6 litros | un | 416.07 | 28.58 | 444.65
301001 | Fechadura com maçaneta para pessoas com mobilidade reduzida, em alumínio | un | 553.42 | 31.31 | 584.73
301201 | Rampa de acessibilidade pré-fabricada de concreto nas dimensões 2,20 x 1,86 x 1,20 m | un | 567.68 | 43.55 | 611.23
301401 | Elevador de uso restrito a pessoas com mobilidade reduzida com 02 paradas - uso interno em alvenaria | cj | 60887.5 | 0 | 60887.5
301402 | Elevador de uso restrito a pessoas com mobilidade reduzida com 03 paradas - uso interno em alvenaria | cj | 70553.2 | 0 | 70553.2
301403 | Plataforma para elevação até 2,00 m, nas dimensões de 900 x 1400 mm - percurso até 1,00 m de altura | cj | 37066.5 | 0 | 37066.5
301404 | Plataforma para elevação até 2,00 m, nas dimensões de 900 x 1400 mm - percurso superior a 1,00 m de altura | cj | 38066.5 | 0 | 38066.5
320601 | Lã de vidro e/ou lã de rocha com espessura de 1´ | m² | 8.32 | 1.94 | 10.26
320603 | Lã de vidro e/ou lã de rocha com espessura de 2´ | m² | 12.93 | 1.94 | 14.87
320612 | Argila expandida | m³ | 243.41 | 27.19 | 270.6
320613 | Espuma flexível de poliuretano poliéter/poliéster para absorção acústica, espessura de 5,0 cm | m² | 72.19 | 3.55 | 75.74
320615 | Lâmina refletiva revestida em alumínio nas duas faces, com reforço interno, para isolação térmica | m² | 8.76 | 5.11 | 13.87
320623 | Película de controle solar refletiva para aplicação em vidro | m² | 27.96 | 0 | 27.96
320635 | Membrana isolante térmica e impermeabilizante, acabamento em alumínio e coating acrílico | m² | 7.77 | 5.11 | 12.88
320704 | Junta plástica de 3/4´ x 1/8´ | m | 0.97 | 3.2 | 4.17
320706 | Junta de latão bitola de 1/8´ | m | 17.16 | 3.2 | 20.36
320709 | Junta de dilatação ou vedação com mastique de silicone, 1,0 x 0,5 cm - inclusive guia de apoio em polietileno | m | 3.94 | 1.47 | 5.41
320711 | Junta a base de asfalto oxidado a quente | cm³ | 0.03 | 0.03 | 0.06
320712 | Mangueira plástica flexível para junta de dilatação | m | 2.35 | 2.35 | 4.7
320716 | Junta de dilatação elástica a base de poliuretano | cm³ | 0.08 | 0.06 | 0.14
320801 | Junta estrutural com poliestireno expandido de alta densidade P-III, espessura de 10 mm | m² | 4.86 | 1.46 | 6.32
320803 | Junta estrutural com poliestireno expandido de alta densidade P-III, espessura de 20 mm | m² | 9.54 | 1.46 | 11
320805 | Junta estrutural com perfilado termoplástico em PVC, perfil O-12 | m | 32.45 | 9.97 | 42.42
320806 | Junta estrutural com perfilado termoplástico em PVC, perfil O-22 | m | 44.81 | 9.97 | 54.78
320807 | Junta estrutural com perfil elastomérico para fissuras, painéis e estruturas em geral, movimentação máxima 15 mm | m | 121.78 | 0 | 121.78
320809 | Junta estrutural com perfil elastomérico para fissuras, painéis e estruturas em geral, movimentação máxima 30 mm | m | 183.62 | 0 | 183.62
320810 | Junta Jeene JJ 2540 VV com lábios poliméricos | m | 440.3 | 4.86 | 445.16
320811 | Junta estrutural com perfil elastomérico e lábios poliméricos para obras de arte, movimentação máxima 40 mm | m | 440.3 | 0 | 440.3
320813 | Junta estrutural com perfil elastomérico e lábios poliméricos para obras de arte, movimentação máxima 55 mm | m | 592.13 | 0 | 592.13
320816 | Junta elástica estrutural de neoprene | m | 139.9 | 0 | 139.9
320902 | Chapa de aço em bitolas medias | kg | 3.1 | 6.42 | 9.52
320904 | Apoio em placa de neoprene fretado | dm³ | 83.15 | 4.28 | 87.43
321005 | Proteção anticorrosiva, a base de resina epóxi com alcatrão, para ramais sob a terra, com DN até 1´ | m | 1.74 | 1.31 | 3.05
321006 | Proteção anticorrosiva, a base de resina epóxi com alcatrão, para ramais sob a terra, com DN acima de 1´ até 2´ | m | 3.48 | 2.63 | 6.11
321007 | Proteção anticorrosiva, a base de resina epóxi com alcatrão, para ramais sob a terra, com DN acima de 2´ até 3´ | m | 5.22 | 3.95 | 9.17
321008 | Proteção anticorrosiva, a base de resina epóxi com alcatrão, para ramais sob a terra, com DN acima de 3´ até 4´ | m | 6.96 | 5.26 | 12.22
321009 | Proteção anticorrosiva, com fita adesiva, para ramais sob a terra, com DN até 1´ | m | 9.71 | 0.78 | 10.49
321010 | Proteção anticorrosiva, com fita adesiva, para ramais sob a terra, com DN acima de 1´ até 2´ | m | 17.51 | 1.1 | 18.61
321011 | Proteção anticorrosiva, com fita adesiva, para ramais sob a terra, com DN acima de 2´ até 3´ | m | 25.38 | 1.41 | 26.79
321012 | Proteção anticorrosiva, com fita adesiva, para ramais sob a terra, com DN acima de 3´ até 4´ | m | 32.63 | 1.72 | 34.35
321014 | Proteção anticorrosiva, com fita adesiva, para ramais sob a terra, com DN acima de 5´ até 6´ | m | 48.08 | 3.62 | 51.7
321016 | Proteção anticorrosiva, a base de resina epóxi com alcatrão, para ramais sob a terra, com DN acima de 5´ até 6´ | m | 10.45 | 7.9 | 18.35
321101 | Calha isolante com lã de vidro e/ou lã de rocha, espessura de 1´, para tubulação de 2´ | m | 14.46 | 5.49 | 19.95
321102 | Calha isolante com lã de vidro e/ou lã de rocha, espessura de 1´, para tubulação de 1 1/2´ | m | 12.83 | 5.49 | 18.32
321103 | Calha isolante com lã de vidro e/ou lã de rocha, espessura de 1´, para tubulação de 1´ | m | 10.81 | 5.49 | 16.3
321104 | Calha isolante com lã de vidro e/ou lã de rocha, espessura de 1´, para tubulação de 3/4´ | m | 10.42 | 5.49 | 15.91
321105 | Calha isolante com lã de vidro e/ou lã de rocha, espessura de 1´, para tubulação de 1/2´ | m | 9.4 | 5.49 | 14.89
321106 | Calha isolante com lã de vidro e/ou lã de rocha, espessura de 1´, para tubulação de 1 1/4´ | m | 11.74 | 5.49 | 17.23
321107 | Calha isolante com lã de vidro e/ou lã de rocha, espessura de 1´, para tubulação de 2 1/2´ | m | 17.42 | 5.49 | 22.91
321108 | Calha isolante com lã de vidro e/ou lã de rocha, espessura de 1´, para tubulação de 3´ | m | 20.02 | 5.49 | 25.51
321109 | Calha isolante com lã de vidro e/ou lã de rocha, espessura de 1´, para tubulação de 4´ | m | 22.87 | 5.49 | 28.36
321115 | Proteção para isolamento térmico em alumínio | m² | 12.92 | 5.49 | 18.41
321120 | Isolamento térmico em polietileno expandido, espessura de 5 mm, para tubulação de 1/2´ (15 mm) | m | 0.57 | 5.49 | 6.06
321121 | Isolamento térmico em polietileno expandido, espessura de 5 mm, para tubulação de 3/4´ (22 mm) | m | 0.9 | 5.49 | 6.39
321122 | Isolamento térmico em polietileno expandido, espessura de 5 mm, para tubulação de 1´ (28 mm) | m | 1.19 | 5.49 | 6.68
321123 | Isolamento térmico em polietileno expandido, espessura de 10 mm, para tubulação de 1 1/4´ (35 mm) | m | 3.01 | 5.49 | 8.5
321124 | Isolamento térmico em polietileno expandido, espessura de 10 mm, para tubulação de 1 1/2´ (42 mm) | m | 3.67 | 5.49 | 9.16
321125 | Isolamento térmico em polietileno expandido, espessura de 10 mm, para tubulação de 2´ (54 mm) | m | 4.29 | 5.49 | 9.78
321126 | Isolamento térmico em polietileno expandido, espessura de 10 mm, para tubulação de 2 1/2´ (66 mm) | m | 5.72 | 5.49 | 11.21
321127 | Isolamento térmico em espuma elastomérica, espessura de 9 a 12 mm, para tubulação de 1/4´ (cobre) | m | 2.91 | 5.49 | 8.4
321128 | Isolamento térmico em espuma elastomérica, espessura de 9 a 12 mm, para tubulação de 1/2´ (cobre) | m | 3.44 | 5.49 | 8.93
321129 | Isolamento térmico em espuma elastomérica, espessura de 9 a 12 mm, para tubulação de 5/8´ (cobre) ou 1/4´ (ferro) | m | 3.74 | 5.49 | 9.23
321130 | Isolamento térmico em espuma elastomérica, espessura de 9 a 12 mm, para tubulação de 1´ (cobre) | m | 4.84 | 5.49 | 10.33
321131 | Isolamento térmico em espuma elastomérica, espessura de 19 a 26 mm, para tubulação de 7/8´ (cobre) ou 1/2´ (ferro) | m | 8.23 | 5.49 | 13.72
321132 | Isolamento térmico em espuma elastomérica, espessura de 19 a 26 mm, para tubulação de 1 1/8´ (cobre) ou 3/4´ (ferro) | m | 9.9 | 5.49 | 15.39
321133 | Isolamento térmico em espuma elastomérica, espessura de 19 a 26 mm, para tubulação de 1 3/8´ (cobre) ou 1´ (ferro) | m | 12.16 | 5.49 | 17.65
321134 | Isolamento térmico em espuma elastomérica, espessura de 19 a 26 mm, para tubulação de 1 5/8´ (cobre) ou 1 1/4´ (ferro) | m | 13.92 | 5.49 | 19.41
321135 | Isolamento térmico em espuma elastomérica, espessura de 19 a 26 mm, para tubulação de 1 1/2´ (ferro) | m | 15.64 | 5.49 | 21.13
321136 | Isolamento térmico em espuma elastomérica, espessura de 19 a 26 mm, para tubulação de 2´ (ferro) | m | 18.73 | 5.49 | 24.22
321137 | Isolamento térmico em espuma elastomérica, espessura de 19 a 26 mm, para tubulação de 2 1/2´ (ferro) | m | 23.56 | 5.49 | 29.05
321138 | Isolamento térmico em espuma elastomérica, espessura de 19 a 26 mm, para tubulação de 3 1/2´ (cobre) ou 3´ (ferro) | m | 26.73 | 5.49 | 32.22
321139 | Isolamento térmico em espuma elastomérica, espessura de 19 a 26 mm, para tubulação de 4´ (ferro) | m | 34.79 | 5.49 | 40.28
321140 | Isolamento térmico em espuma elastomérica, espessura de 19 a 26 mm, para tubulação de 5´ (ferro) | m | 41.54 | 5.49 | 47.03
321141 | Isolamento térmico em espuma elastomérica, espessura de 19 a 26 mm, para tubulação de 6´ (ferro) | m | 54.57 | 5.49 | 60.06
321142 | Manta em espuma elastomérica, espessura de 19 a 26 mm, para isolamento térmico de tubulação acima de 6´ | m² | 72.33 | 9.98 | 82.31
321503 | Impermeabilização em manta asfáltica com armadura, tipo III-B, espessura de 3 mm | m² | 26.92 | 9.36 | 36.28
321504 | Impermeabilização em manta asfáltica com armadura, tipo III-B, espessura de 4 mm | m² | 29.57 | 9.36 | 38.93
321505 | Impermeabilização em manta asfáltica plastomérica com armadura, tipo III, espessura de 3 mm, face exposta em ardósia cinza | m² | 34.24 | 9.36 | 43.6
321508 | Impermeabilização em manta asfáltica tipo III-B, espessura de 3 mm, face exposta em geotêxtil, com membrana acrílica | m² | 63.63 | 11.78 | 75.41
321510 | Impermeabilização em manta asfáltica plastomérica com armadura, tipo III, espessura de 4 mm, face exposta em geotêxtil com membrana acrílica | m² | 67.15 | 11.78 | 78.93
321524 | Impermeabilização com manta asfáltica tipo III, anti raiz, espessura de 4 mm | m² | 88.69 | 0 | 88.69
321601 | Impermeabilização em pintura de asfalto oxidado com solventes orgânicos, sobre massa | m² | 3.61 | 3.88 | 7.49
321602 | Impermeabilização em pintura de asfalto oxidado com solventes orgânicos, sobre metal | m² | 2.52 | 3.88 | 6.4
321603 | Impermeabilização em membrana de asfalto modificado com elastômeros, na cor preta | m² | 19.68 | 3.88 | 23.56
321604 | Impermeabilização em membrana de asfalto modificado com elastômeros, na cor preta e reforço em tela poliéster | m² | 29.18 | 10.74 | 39.92
321605 | Impermeabilização em membrana à base de polímeros acrílicos, na cor branca | m² | 23.8 | 3.88 | 27.68
321606 | Impermeabilização em membrana à base de polímeros acrílicos, na cor branca e reforço em tela poliéster | m² | 34.95 | 10.74 | 45.69
321607 | Impermeabilização em membrana à base de resina termoplástica e cimentos aditivados com reforço em tela poliéster | m² | 26.38 | 12.68 | 39.06
321701 | Impermeabilização em argamassa impermeável com aditivo hidrófugo | m³ | 255.11 | 167.66 | 422.77
321703 | Impermeabilização em argamassa polimérica para umidade e água de percolação | m² | 7.86 | 4.09 | 11.95
321704 | Impermeabilização em argamassa polimérica com reforço em tela poliéster para pressão hidrostática positiva | m² | 17.35 | 8.18 | 25.53
321705 | Impermeabilização com cimento cristalizante para umidade e água de percolação | m² | 6.9 | 4.09 | 10.99
321706 | Impermeabilização com cimento cristalizante para pressão hidrostática positiva | m² | 13.81 | 8.18 | 21.99
321707 | Impermeabilização anticorrosiva em membrana epoxídica com alcatrão de hulha, sobre massa | m² | 20.5 | 4.09 | 24.59
322001 | Recolocação de argila expandida | m³ | 0 | 38.84 | 38.84
322002 | Aplicação de papel KRAFT | m² | 1.33 | 1.94 | 3.27
322005 | Tela em polietileno, malha hexagonal de 1/2´, para armadura de argamassa | m² | 1.68 | 1.94 | 3.62
322006 | Tela galvanizada fio 24 BWG, malha hexagonal de 1/2´, para armadura de argamassa | m² | 6.83 | 1.94 | 8.77
330104 | Estucamento e lixamento de concreto deteriorado | m² | 5.22 | 16.62 | 21.84
330106 | Imunizante para madeira | m² | 2.94 | 3.65 | 6.59
330128 | Reparo de trincas rasas até 5,0 mm de largura, na massa | m | 11.64 | 10.73 | 22.37
330135 | Preparo de base para superfície metálica com fundo anti-oxidante | m² | 3.83 | 4.04 | 7.87
330206 | Massa corrida a base de PVA | m² | 1.36 | 5.22 | 6.58
330208 | Massa corrida à base de resina acrílica | m² | 2.21 | 5.22 | 7.43
330210 | Massa corrida a óleo em esquadrias de madeira | m² | 7.92 | 7.05 | 14.97
330212 | Massa corrida a óleo em superfície rebocada | m² | 7.86 | 5.22 | 13.08
330304 | Caiação em massa | m² | 0.45 | 5.37 | 5.82
330322 | Tinta látex em elemento vazado | m² | 2.42 | 11.34 | 13.76
330330 | Mineral impermeável | m² | 2.03 | 6.72 | 8.75
330335 | Pintura especial em esmalte para lousa cor verde | m² | 3.38 | 9.66 | 13.04
330371 | Verniz acrílico a base de solvente | m² | 6.29 | 6.72 | 13.01
330374 | Resina acrílica plastificante | m² | 8.64 | 5.37 | 14.01
330375 | Verniz acrílico | m² | 7.04 | 9.19 | 16.23
330376 | Hidrorrepelente incolor para fachada à base de silano-siloxano oligomérico disperso em água | m² | 6.46 | 6.72 | 13.18
330377 | Hidrorrepelente incolor para fachada à base de silano-siloxano oligomérico disperso em solvente | m² | 10.74 | 6.72 | 17.46
330378 | Verniz de proteção antipichação | m² | 13.03 | 9.19 | 22.22
330501 | Verniz fungicida para madeira | m² | 3.72 | 6.72 | 10.44
330502 | Enceramento de superfície de madeira à boneca | m² | 8.1 | 9.8 | 17.9
330512 | Esmalte em rodapés, baguetes ou molduras de madeira | m | 1.33 | 1.22 | 2.55
330533 | Verniz em superfície de madeira | m² | 3.86 | 7.65 | 11.51
330536 | Verniz em rodapés, baguetes ou molduras de madeira | m | 1.02 | 0.97 | 1.99
330602 | Acrílico para quadras e pisos cimentados | m² | 1.84 | 9.19 | 11.03
330710 | Esmalte em estrutura metálica | m² | 7.43 | 10.76 | 18.19
330713 | Epóxi bicomponente em estruturas metálicas | kg | 2.97 | 0 | 2.97
330714 | Esmalte alquídico em estrutura metálica | kg | 2.56 | 0 | 2.56
330731 | Pintura intumescente para estrutura metálica, TRRF = 60 minutos | m² | 85.16 | 0 | 85.16
330902 | Borracha clorada para faixas demarcatórias | m | 1.28 | 0.69 | 1.97
331001 | Tinta látex antimofo em massa, inclusive preparo | m² | 3.09 | 9.19 | 12.28
331002 | Tinta látex em massa, inclusive preparo | m² | 3.88 | 9.19 | 13.07
331003 | Tinta acrílica antimofo em massa, inclusive preparo | m² | 4.82 | 9.19 | 14.01
331004 | Esmalte em massa, inclusive preparo | m² | 5.1 | 9.19 | 14.29
331005 | Tinta acrílica em massa, inclusive preparo | m² | 4.66 | 9.19 | 13.85
331006 | Epóxi em massa, inclusive preparo | m² | 24.05 | 19.31 | 43.36
331007 | Borracha clorada em massa, inclusive preparo | m² | 13.96 | 9.19 | 23.15
331010 | Textura acrílica para uso interno / externo, inclusive preparo | m² | 5.71 | 12.88 | 18.59
331101 | Alumínio em superfície metálica, inclusive preparo | m² | 7.49 | 12.88 | 20.37
331102 | Esmalte em superfície metálica, inclusive preparo | m² | 7.54 | 12.88 | 20.42
331103 | Alumínio em superfície galvanizada e/ou alumínio, inclusive preparo | m² | 7.56 | 12.88 | 20.44
331104 | Esmalte em superfície galvanizada e/ou de alumínio, inclusive preparo | m² | 7.36 | 12.88 | 20.24
331201 | Esmalte em superfície de madeira, inclusive preparo | m² | 6.64 | 12.88 | 19.52
340101 | Terra vegetal orgânica comum | m³ | 98.07 | 24.28 | 122.35
340102 | Limpeza e regularização de áreas para ajardinamento (jardins e canteiros) | m² | 0 | 0.97 | 0.97
340202 | Plantio de grama batatais em placas (praças e áreas abertas) | m² | 4.63 | 1.57 | 6.2
340204 | Plantio de grama batatais em placas (jardins e canteiros) | m² | 4.25 | 2.35 | 6.6
340207 | Forração com Lírio Amarelo, mínimo 18 mudas / m² - h= 0,50 m | m² | 40.13 | 2.96 | 43.09
340208 | Plantio de grama São Carlos em placas (jardins e canteiros) | m² | 6.51 | 2.35 | 8.86
340209 | Forração com Hera Inglesa, mínimo 18 mudas / m² - h= 0,15 m | m² | 20.51 | 2.96 | 23.47
340210 | Plantio de grama esmeralda em placas (jardins e canteiros) | m² | 4.92 | 2.35 | 7.27
340211 | Forração com clorofito, mínimo de 20 mudas / m² - h= 0,15 m | m² | 21.93 | 2.96 | 24.89
340240 | Plantio de grama pelo processo hidrossemeadura | m² | 2.75 | 0 | 2.75
340302 | Arbusto Azaléa - h= 0,60 a 0,80 m | un | 22.37 | 1.68 | 24.05
340312 | Arbusto Moréia - h= 0,50 m | un | 18.34 | 1.68 | 20.02
340313 | Arbusto Alamanda - h= 0,60 a 0,80 m | un | 16.56 | 1.68 | 18.24
340315 | Arbusto Curcúligo - h= 0,60 a 0,80 m | un | 16.67 | 1.68 | 18.35
340405 | Árvore ornamental tipo Pata de Vaca - h= 2,00 m | un | 42.55 | 14.8 | 57.35
340413 | Árvore ornamental tipo Ipê Amarelo - h= 2,00 m | un | 50.22 | 14.8 | 65.02
340416 | Árvore ornamental tipo Areca Bambu - h= 2,00 m | un | 51.92 | 14.8 | 66.72
340428 | Árvore ornamental tipo Manaca-da-serra | un | 133.36 | 7.1 | 140.46
340436 | Árvore ornamental tipo coqueiro Jerivá - h= 4,00 m | un | 158.79 | 1.65 | 160.44
340437 | Árvore ornamental tipo Quaresmeira (Tibouchina granulosa) - h= 1,50 / 2,00 m | un | 34.39 | 14.8 | 49.19
340501 | Cerca em arame farpado com mourões de eucalipto | m | 19.93 | 15.14 | 35.07
340502 | Cerca em arame farpado com mourões de concreto | m | 14.2 | 15.59 | 29.79
340503 | Cerca em arame farpado com mourões de concreto, com ponta inclinada | m | 18.38 | 15.59 | 33.97
340505 | Cerca em tela de aço galvanizado de 2´, montantes em mourões de concreto com ponta inclinada e arame farpado | m | 59.43 | 24.8 | 84.23
340508 | Alambrado em tela de aço galvanizado de 2´, montantes metálicos e arame farpado, até 4,00 m de altura | m² | 104.84 | 0 | 104.84
340511 | Alambrado em tela de aço galvanizado de 2´, montantes metálicos e arame farpado, acima de 4,00 m de altura | m² | 76.31 | 0 | 76.31
340512 | Alambrado em tela de aço galvanizado de 1´, montantes metálicos e arame farpado | m² | 87.61 | 0 | 87.61
340517 | Barreira de proteção perimetral em aço inoxidável AISI 430, dupla | m | 27.92 | 0 | 27.92
340519 | Cerca em arame farpado com mourões de concreto com ponta inclinada, 12 fiadas | m | 22.08 | 15.59 | 37.67
340521 | Alambrado em tela de aço galvanizado de 2´, montantes metálicos com extremo superior duplo e arame farpado, acima de 4,00 m de altura | m² | 98.88 | 0 | 98.88
340526 | Gradil em aço galvanizado eletrofundido, malha 65 x 132 mm, e pintura eletrostática | m² | 158.31 | 31.89 | 190.2
340527 | Alambrado em tela de aço galvanizado de 2´, montantes metálicos retos | m² | 75.58 | 0 | 75.58
340529 | Portão de abrir em grade de aço galvanizado eletrofundida, malha 65 x 132 mm, e pintura eletrostática | m² | 861.62 | 47.47 | 909.09
340530 | Portão de correr em grade de aço galvanizado eletrofundida, malha 65 x 132 mm, e pintura eletrostática | m² | 561.02 | 47.47 | 608.49
340531 | Gradil de ferro perfilado, tipo parque | m² | 170.43 | 12.53 | 182.96
340532 | Portão de ferro perfilado, tipo parque | m² | 266.52 | 13.78 | 280.3
340535 | Portão de abrir em gradil eletrofundido, malha 5 x 15 cm | m² | 671.15 | 37.37 | 708.52
340536 | Gradil tela eletrosoldado, malha de 5 x 15cm, galvanizado | m² | 65.44 | 46.53 | 111.97
340537 | Fechamento de divisa - mourão com placas pré moldadas | m | 73.86 | 25.18 | 99.04
340778 | Árvore tipo Aroeira salsa - h= 2,00 m | un | 106.41 | 1.65 | 108.06
341241 | Árvore do tipo Falso barbatimão - h = 2,00m | un | 113.07 | 1.65 | 114.72
342005 | Tela de arame galvanizado fio nº 22 BWG, malha de 2´, tipo galinheiro | m² | 3.14 | 3.73 | 6.87
342008 | Tela de aço galvanizado fio nº 10 BWG, malha de 2´, tipo alambrado de segurança | m² | 23.98 | 5.12 | 29.1
342011 | Recolocação de barreira de proteção perimetral, simples ou dupla | m | 7.26 | 0 | 7.26
342012 | Seixo rolado | m³ | 325.47 | 38.84 | 364.31
342016 | Recolocação de alambrado, com altura até 4,50 m | m² | 0.71 | 7.76 | 8.47
342017 | Recolocação de alambrado, com altura acima de 4,50 m | m² | 0.74 | 10.39 | 11.13
342037 | Suporte para apoio de bicicletas em tubo de aço galvanizado, diâmetro de 3´ | un | 30.67 | 85.23 | 115.9
350107 | Tela de arame galvanizado fio nº 12 BWG, malha de 2´ | m² | 16.91 | 3.22 | 20.13
350115 | Trave oficial completa com rede para futebol de salão | cj | 770.45 | 77.3 | 847.75
350116 | Tabela completa com suporte e rede para basquete | un | 897.77 | 955.12 | 1852.89
350117 | Poste oficial completo com rede para voleibol | cj | 628.37 | 77.3 | 705.67
350155 | Piso em fibra de polipropileno corrugado para quadra de esportes, inclusive pintura | m² | 55.07 | 14.78 | 69.85
350306 | Cancela manual, metálica, com barreira até 3,50 m | un | 1520.06 | 31.18 | 1551.24
350402 | Banco contínuo em concreto vazado | m | 48.74 | 45.81 | 94.55
350412 | Banco em concreto pré-moldado, dimensões 150 x 45 x 45 cm | un | 264.39 | 10.4 | 274.79
350413 | Banco de madeira sobre alvenaria | m² | 75.58 | 27.59 | 103.17
350520 | Centro de atividades em madeira rústica | cj | 2627.14 | 102.67 | 2729.81
350521 | Balanço duplo em madeira rústica | cj | 1121.54 | 102.67 | 1224.21
350522 | Gangorra dupla em madeira rústica | cj | 836.59 | 102.67 | 939.26
350524 | Gira-gira em ferro com assento de madeira (8 lugares) | cj | 1051.24 | 102.67 | 1153.91
350702 | Plataforma com 3 mastros galvanizados, h= 7,00 m | cj | 2501 | 163.31 | 2664.31
350703 | Plataforma com 3 mastros galvanizados, h= 9,00 m | cj | 3158.72 | 163.31 | 3322.03
350706 | Mastro para bandeira galvanizado, h= 9,00 m | un | 1043.84 | 24.22 | 1068.06
350707 | Mastro para bandeira galvanizado, h= 7,00 m | un | 824.62 | 24.22 | 848.84
352001 | Tela em poliamida (nylon), malha 10 x 10 cm, fio 2 mm | m² | 8.05 | 0 | 8.05
360124 | Cubículo de média tensão, para uso ao tempo, classe 25 kV | cj | 77654.72 | 122.07 | 77776.79
360125 | Cubículo de média tensão, para uso ao tempo, classe 15 kV | cj | 66654.72 | 122.07 | 66776.79
360126 | Cubículo de entrada e medição para uso abrigado, classe 15 kV | un | 59938.72 | 244.14 | 60182.86
360301 | Caixa de medição tipo II (300 x 560 x 200) mm, padrão concessionárias | un | 75.24 | 79.84 | 155.08
360302 | Caixa de medição polifásica (500 x 600 x 200) mm, padrão concessionárias | un | 124.52 | 79.84 | 204.36
360303 | Caixa de medição externa tipo ´L´ (900 x 600 x 270) mm, padrão Eletropaulo | un | 266.64 | 90.96 | 357.6
360305 | Caixa de medição externa tipo ´N´ (1300 x 1200 x 270) mm, padrão Eletropaulo | un | 982.63 | 90.96 | 1073.59
360306 | Caixa de medição externa tipo ´M´ (900 x 1200 x 270) mm, padrão Eletropaulo | un | 689.2 | 90.96 | 780.16
360308 | Caixa para seccionadora tipo ´T´ (900 x 600 x 250) mm, padrão Eletropaulo | un | 255.58 | 68.22 | 323.8
360309 | Caixa de medição interna tipo ´A1´ (1000 x 1000 x 300) mm, padrão Eletropaulo | un | 922.26 | 95.91 | 1018.17
360312 | Caixa de proteção para transformador de corrente, (1000 x 750 x 300) mm, padrão CPFL | un | 352.61 | 90.96 | 443.57
360313 | Caixa de proteção dos bornes do medidor, (300 x 250 x 90) mm, padrão CPFL | un | 56.58 | 45.48 | 102.06
360315 | Caixa de entrada tipo ´E´ (560 x 350 x 210) mm - padrão Eletropaulo | un | 116.32 | 79.84 | 196.16
360316 | Caixa base lateral tipo ´N´ (130 x 40 x 25) cm | un | 255.83 | 90.96 | 346.79
360401 | Suporte para 1 isolador de baixa tensão | un | 7.96 | 6.82 | 14.78
360403 | Suporte para 2 isoladores de baixa tensão | un | 16.19 | 6.82 | 23.01
360405 | Suporte para 3 isoladores de baixa tensão | un | 24.49 | 6.82 | 31.31
360407 | Suporte para 4 isoladores de baixa tensão | un | 35.92 | 6.82 | 42.74
360501 | Isolador tipo roldana para baixa tensão de 76 x 79 mm | un | 10.71 | 4.55 | 15.26
360502 | Isolador tipo castanha incluindo grampo de sustentação | un | 5.5 | 4.55 | 10.05
360503 | Isolador tipo disco para 23 kV (poste) | un | 48.75 | 6.78 | 55.53
360504 | Isolador tipo disco para 15 kV de 6´ - 150 mm | un | 27.7 | 4.55 | 32.25
360507 | Isolador tipo pino para 25 kV, inclusive pino (poste) | un | 17.42 | 17.06 | 34.48
360508 | Isolador tipo pino para 15 kV, inclusive pino (poste) | un | 22.43 | 17.06 | 39.49
360510 | Isolador pedestal para 15 kV | un | 48.68 | 4.55 | 53.23
360511 | Isolador pedestal para 25 kV | un | 65.2 | 4.55 | 69.75
360601 | Terminal modular (mufla) unipolar interno para cabo até 120 mm²/25 kV | cj | 253.66 | 11.37 | 265.03
360603 | Terminal modular (mufla) unipolar externo para cabo até 70 mm²/25 kV | cj | 262.25 | 11.37 | 273.62
360606 | Terminal modular (mufla) unipolar externo para cabo até 70 mm²/15 kV | cj | 265.05 | 11.37 | 276.42
360608 | Terminal modular (mufla) unipolar interno para cabo até 70 mm²/15 kV | cj | 230.06 | 11.37 | 241.43
360701 | Pára-raios de distribuição, classe 12 kV/5 kA, completo, encapsulado com polímero | un | 122.64 | 10.72 | 133.36
360703 | Pára-raios de distribuição, classe 12 kV/10 kA, completo, encapsulado com polímero | un | 106.77 | 10.72 | 117.49
360705 | Pára-raios de distribuição, classe 15 kV/5 kA, completo, encapsulado com polímero | un | 120.4 | 10.72 | 131.12
360706 | Pára-raios de distribuição, classe 15 kV/10 kA, completo, encapsulado com polímero | un | 122.07 | 10.72 | 132.79
360707 | Pára-raios de distribuição, classe 21 kV/5 kA, completo, encapsulado com polímero | un | 163.5 | 10.72 | 174.22
360801 | Grupo gerador com potência de 40/36 kVA, 220/127 V ou 380/220 V e fator de potência de 0,8 indutivo, completo, inclusive painel e conjunto de baterias | un | 37507.63 | 476.95 | 37984.58
360803 | Grupo gerador com potência de 250/228 kVA, 220/127 V ou 380/220 V e fator de potência de 0,8 indutivo, completo, inclusive painel e conjunto de baterias | un | 88331 | 891.68 | 89222.68
360804 | Grupo gerador com potência de 350/320 kVA, 220/127 V ou 380/220 V e fator de potência de 0,8 indutivo, completo, inclusive painel e conjunto de baterias | un | 125898.5 | 891.68 | 126790.18
360805 | Grupo gerador com potência de 80-73/88-81 kVA, 220/127 V ou 380/220 V e fator de potência de 0,8 indutivo, completo, inclusive painel e conjunto de baterias | un | 47375.4 | 891.68 | 48267.08
360806 | Grupo gerador com potência de 165/150 kVA, 220/127 V ou 380/220 V e fator de potência de 0,8 indutivo, completo, inclusive painel e conjunto de baterias | un | 61124.4 | 891.68 | 62016.08
360807 | Grupo gerador com potência de 450/400 kVA, 220/127 V ou 380/220 V e fator de potência de 0,8 indutivo, completo, inclusive painel e conjunto de baterias | un | 147020.69 | 891.68 | 147912.37
360809 | Grupo gerador com potência de 25/22 kVA, 220/127 V ou 380/220 V e fator de potência de 0,8 indutivo, completo, inclusive painel e conjunto de baterias | un | 37776 | 476.95 | 38252.95
360810 | Grupo gerador com potência de 54-48/55-50 kVA, 220/127 V ou 380/220 V e fator de potência de 0,8 indutivo, completo, inclusive painel e conjunto de baterias | un | 41467.22 | 476.95 | 41944.17
360811 | Grupo gerador com potência de 180/168 kVA, 220/127 V ou 380/220 V e fator de potência de 0,8 indutivo, completo, inclusive painel e conjunto de baterias | un | 71199.75 | 891.68 | 72091.43
360829 | Grupo gerador com potência de 563/513 kVA, 220/127 V, completo, inclusive conjunto de baterias | un | 182200 | 987.07 | 183187.07
360830 | Grupo gerador com potência de 563/513 kVA, 380/220 V, completo, inclusive conjunto de baterias | un | 163955.47 | 987.07 | 164942.54
360835 | Grupo gerador carenado, potência de 150/120 kVA, tensão de saída 220/127 V, fator de potência de 0,8 indutivo, conjunto de baterias - completo | cj | 60194.75 | 476.95 | 60671.7
360902 | Transformador de potência trifásico de 225 kVA, classe 15 kV, a óleo | un | 12860.67 | 476.95 | 13337.62
360903 | Transformador de potência trifásico de 75 kVA, classe 1,2 kV, a seco | un | 8279.34 | 190.78 | 8470.12
360905 | Transformador de potência trifásico de 150 kVA, classe 15 kV, a óleo | un | 8928.55 | 476.95 | 9405.5
360906 | Transformador de potência trifásico de 500 kVA, classe 15 kV, a seco | un | 38490.3 | 763.12 | 39253.42
360907 | Transformador de potência trifásico de 1000 kVA, classe 15 kV, a seco com cabine | un | 64666.83 | 763.12 | 65429.95
360910 | Transformador de potência trifásico de 5 kVA, classe 0,6 kV, a seco com cabine | un | 1635.88 | 190.78 | 1826.66
360911 | Transformador de potência trifásico de 7,5 kVA, classe 0,6 kV, a seco com cabine | un | 1877 | 190.78 | 2067.78
360913 | Transformador de potência trifásico de 15 kVA, classe 1,2 kV, a seco com cabine | un | 4175.8 | 190.78 | 4366.58
360915 | Transformador de potência trifásico de 75 kVA, classe 15 kV, a óleo | un | 5907.46 | 476.95 | 6384.41
360916 | Transformador de potência trifásico de 225 kVA, classe 23 kV, a óleo | un | 14065.97 | 476.95 | 14542.92
360917 | Transformador de potência trifásico de 300 kVA, classe 15 kV, a óleo | un | 14809.8 | 476.95 | 15286.75
360918 | Transformador de potência trifásico de 112,5 kVA, classe 15 kV, a óleo | un | 7244.98 | 476.95 | 7721.93
360922 | Transformador de potência trifásico de 500 kVA, classe 15 kV, a seco com cabine | un | 47295.79 | 763.12 | 48058.91
360923 | Transformador de potência trifásico de 30 kVA, classe 1,2 KV, a seco com cabine | un | 5761.6 | 190.78 | 5952.38
360925 | Transformador de potência trifásico de 500 kVA, classe 15 kV, a óleo | un | 23259.39 | 763.12 | 24022.51
360930 | Transformador de potência trifásico de 750 kVA, classe 15 kV, a óleo | un | 34065.42 | 763.12 | 34828.54
360936 | Transformador de potência trifásico de 750 kVA, classe 15 kV, a seco | un | 60067.11 | 763.12 | 60830.23
360937 | Transformador de potência trifásico de 300 kVA, classe 15 kV, a seco | un | 37227.12 | 476.95 | 37704.07
360941 | Transformador de potência trifásico de 45 kVA, classe 15 kV, a seco | un | 9970 | 476.95 | 10446.95
360948 | Transformador trifásico a seco de 112,5 kVA, encapsulado em resina epóxi sob vácuo | un | 15439.68 | 476.95 | 15916.63
360949 | Transformador trifásico a seco de 150 kVA, encapsulado em resina epóxi sob vácuo | un | 17499.92 | 476.95 | 17976.87
362001 | Vergalhão de cobre eletrolítico, diâmetro de 3/8´ | m | 23.42 | 9.1 | 32.52
362003 | União angular para vergalhão, diâmetro de 3/8´ | un | 16.62 | 4.55 | 21.17
362004 | Bobina mínima para disjuntor (a óleo) | un | 827.43 | 31.11 | 858.54
362005 | Terminal para vergalhão, diâmetro de 3/8´ | un | 9.14 | 4.55 | 13.69
362006 | Braçadeira para fixação de eletroduto, até 4´ | un | 1.31 | 3.41 | 4.72
362007 | Prensa vergalhão ´T´, diâmetro de 3/8´ | un | 8.24 | 4.55 | 12.79
362009 | Vara para manobra em cabine em fibra de vidro, para tensão até 36 kV | un | 228.55 | 0.47 | 229.02
362010 | Bucha para passagem interna/externa com isolação para 15 kV | un | 168.65 | 11.37 | 180.02
362012 | Chapa de ferro de 1,50 x 0,50 m para bucha de passagem | un | 81.05 | 11.37 | 92.42
362013 | Cruzeta metálica de 2400 mm, com mão francesa, para fixação de mufla ou pára-raios | cj | 241.25 | 64.28 | 305.53
362014 | Cruzeta de madeira de 2400 mm | un | 94.25 | 64.28 | 158.53
362015 | Cruzeta de madeira de 90 x 115 x 3500 mm | un | 121.92 | 64.28 | 186.2
362018 | Luva isolante de borracha, acima de 10 até 20 kV | par | 503.8 | 0.47 | 504.27
362019 | Luva isolante de borracha, acima de 20 até 30 kV | par | 1123.39 | 0.47 | 1123.86
362020 | Mão francesa de 700 mm | un | 11.74 | 22.74 | 34.48
362021 | Luva isolante de borracha, até 10 kV | par | 358.78 | 0.47 | 359.25
362022 | Mudança de tap do transformador | un | 0 | 128.56 | 128.56
362023 | Luva isolante de borracha, acima de 30 até 40 kV | par | 1172.65 | 0.47 | 1173.12
362024 | Óleo para disjuntor | l | 9.26 | 0.38 | 9.64
362026 | Óleo para transformador | l | 9.26 | 0.56 | 9.82
362028 | Placa de advertência ´Perigo Alta Tensão´ em cabine primária, nas dimensões 400 x 300 mm, chapa 18 | un | 45.13 | 4.7 | 49.83
362033 | Luva de couro para proteção de luva isolante | par | 23.07 | 0.47 | 23.54
362034 | Sela para cruzeta de madeira | un | 6.73 | 32.14 | 38.87
362035 | Caixa porta luvas em madeira, com tampa | un | 25.71 | 0.47 | 26.18
362036 | Suporte de transformador em poste ou estaleiro | un | 64.07 | 64.28 | 128.35
362037 | Caixa inviolável para secundário do transformador | un | 152.75 | 4.55 | 157.3
362039 | Estrado de borracha de 100 x 100 cm, isolante até 68 kV | un | 239.23 | 0.47 | 239.7
370102 | Quadro Telebrás de embutir de 200 x 200 x 120 mm | un | 29.63 | 39.92 | 69.55
370108 | Quadro Telebrás de embutir de 400 x 400 x 120 mm | un | 62.3 | 55.58 | 117.88
370112 | Quadro Telebrás de embutir de 600 x 600 x 120 mm | un | 113.16 | 71.24 | 184.4
370116 | Quadro Telebrás de embutir de 800 x 800 x 120 mm | un | 177.72 | 88.23 | 265.95
370122 | Quadro Telebrás de embutir de 1200 x 1200 x 120 mm | un | 364.49 | 118.24 | 482.73
370202 | Quadro Telebrás de sobrepor de 200 x 200 x 120 mm | un | 29.96 | 34.11 | 64.07
370206 | Quadro Telebrás de sobrepor de 400 x 400 x 120 mm | un | 64.88 | 45.48 | 110.36
370210 | Quadro Telebrás de sobrepor de 600 x 600 x 120 mm | un | 131.9 | 56.85 | 188.75
370214 | Quadro Telebrás de sobrepor de 800 x 800 x 120 mm | un | 205.25 | 68.22 | 273.47
370320 | Quadro de distribuição universal de embutir, para disjuntores 16 DIN / 12 Bolt-on - 150 A - sem componentes | un | 174.24 | 45.87 | 220.11
370321 | Quadro de distribuição universal de embutir, para disjuntores 24 DIN / 18 Bolt-on - 150 A - sem componentes | un | 214.54 | 45.87 | 260.41
370322 | Quadro de distribuição universal de embutir, para disjuntores 34 DIN / 24 Bolt-on - 150 A - sem componentes | un | 239.91 | 45.87 | 285.78
370323 | Quadro de distribuição universal de embutir, para disjuntores 44 DIN / 32 Bolt-on - 150 A - sem componentes | un | 270.27 | 45.87 | 316.14
370324 | Quadro de distribuição universal de embutir, para disjuntores 56 DIN / 40 Bolt-on - 225 A - sem componentes | un | 374.17 | 57.24 | 431.41
370325 | Quadro de distribuição universal de embutir, para disjuntores 70 DIN / 50 Bolt-on - 225 A - sem componentes | un | 507.99 | 57.24 | 565.23
370425 | Quadro de distribuição universal de sobrepor, para disjuntores 16 DIN / 12 Bolt-on - 150 A - sem componentes | un | 214.05 | 34.11 | 248.16
370426 | Quadro de distribuição universal de sobrepor, para disjuntores 24 DIN / 18 Bolt-on - 150 A - sem componentes | un | 260.33 | 34.11 | 294.44
370427 | Quadro de distribuição universal de sobrepor, para disjuntores 34 DIN / 24 Bolt-on - 150 A - sem componentes | un | 293.22 | 34.11 | 327.33
370428 | Quadro de distribuição universal de sobrepor, para disjuntores 44 DIN / 32 Bolt-on - 150 A - sem componentes | un | 326.25 | 34.11 | 360.36
370429 | Quadro de distribuição universal de sobrepor, para disjuntores 56 DIN / 40 Bolt-on - 225 A - sem componentes | un | 449.92 | 45.48 | 495.4
370430 | Quadro de distribuição universal de sobrepor, para disjuntores 70 DIN / 50 Bolt-on - 225 A - sem componentes | un | 613.61 | 45.48 | 659.09
370501 | Quadro de comando completo para conjunto motor-bomba submersível de poço profundo até 6HP, 220 / 380 V | un | 1426.51 | 66.95 | 1493.46
370502 | Quadro de comando completo para conjunto motor-bomba submersível de poço profundo acima de 6 HP até 12,5 HP, 220 V | un | 2341.28 | 66.95 | 2408.23
370503 | Quadro de comando completo para conjunto motor-bomba submersível de poço profundo acima de 12,5 HP até 20 HP, 220 V | un | 4458.85 | 66.95 | 4525.8
370504 | Quadro de comando completo para conjunto motor-bomba submersível de poço profundo acima de 20 HP até 50 HP, 220 V | un | 6191.63 | 66.95 | 6258.58
370505 | Quadro de comando completo para conjunto motor-bomba submersível de poço profundo acima de 6 HP até 15 HP, 380 V | un | 1441.27 | 66.95 | 1508.22
370506 | Quadro de comando completo para conjunto motor-bomba submersível de poço profundo acima de 15 HP até 50 HP, 380 V | un | 7701.85 | 66.95 | 7768.8
370507 | Quadro de comando completo para conjunto motor-bomba submersível de poço profundo acima de 50 HP até 150 HP, 220 / 380 / 440 V | un | 10921.16 | 100.43 | 11021.59
370508 | Quadro de comando completo para conjunto motor-bomba submersível de poço profundo acima de 15 HP até 50 HP, 440 V | un | 4849.24 | 66.95 | 4916.19
370601 | Painel monobloco autoportante em chapa de aço de 2,0 mm de espessura, com proteção mínima IP 54 - sem componentes | m² | 725.11 | 61.04 | 786.15
371001 | Barramento de cobre nu | kg | 41.07 | 4 | 45.07
371102 | Base de fusível Diazed completa para 25 A | un | 14.09 | 6.82 | 20.91
371104 | Base de fusível Diazed completa para 63 A | un | 18.82 | 11.37 | 30.19
371106 | Base de fusível NH até 125 A, com fusível | un | 20.8 | 22.74 | 43.54
371108 | Base de fusível NH até 250 A, com fusível | un | 63.42 | 22.74 | 86.16
371110 | Base de fusível NH até 400 A, com fusível | un | 98.49 | 22.74 | 121.23
371112 | Base de fusível tripolar de 15 kV | un | 451.48 | 27.29 | 478.77
371113 | Base de fusível tripolar de 25 kV | un | 587.5 | 27.29 | 614.79
371114 | Base de fusível unipolar de 15 kV | un | 180.68 | 27.29 | 207.97
371202 | Fusível tipo NH 00 de 6 A até 160 A | un | 8.04 | 4.55 | 12.59
371204 | Fusível tipo NH 1 de 36 A até 250 A | un | 21.51 | 4.55 | 26.06
371206 | Fusível tipo NH 2 de 224 A até 400 A | un | 35.45 | 4.55 | 40
371208 | Fusível tipo NH 3 de 400 A até 630 A | un | 52.5 | 4.55 | 57.05
371210 | Fusível tipo NH 4 de 800 A até 1250 A | un | 246.07 | 4.55 | 250.62
371212 | Fusível tipo HH para 15 kV de 2,5 A até 50 A | un | 176.18 | 4.55 | 180.73
371213 | Fusível tipo HH para 25 kV de 6 A até 63 A | un | 259.29 | 4.55 | 263.84
371214 | Fusível tipo HH para 15 kV de 60 A até 100 A | un | 266.58 | 4.55 | 271.13
371220 | Fusível diazed retardado de 2 A até 25 A | un | 1.11 | 4.55 | 5.66
371222 | Fusível diazed retardado de 35 A até 63 A | un | 1.5 | 4.55 | 6.05
371230 | Fusível em vidro para ´TP´ de 0,5 A | un | 29.45 | 1.14 | 30.59
371350 | Disjuntor fixo PVO trifásico, 25 kV, 630 A x 600 MVA, 50/60 Hz, com acessórios | un | 23981.79 | 144.12 | 24125.91
371351 | Disjuntor fixo PVO trifásico, 17,5 kV, 630 A x 350 MVA, 50/60 Hz, com acessórios | un | 14237.07 | 144.12 | 14381.19
371352 | Disjuntor a seco aberto trifásico, 600 V de 800 A, 50/60 Hz, com acessórios | un | 12428 | 128.56 | 12556.56
371353 | Disjuntor fixo PVO trifásico, 15 kV, 630 A x 350 MVA, com relé de proteção de sobrecorrente e transformadores de corrente | cj | 22582.91 | 190.53 | 22773.44
371355 | Disjuntor em caixa aberta tripolar extraível, 500V de 3200A, com acessórios | un | 31875.88 | 22.74 | 31898.62
371357 | Disjuntor em caixa aberta tripolar extraível, 500V de 4000A, com acessórios | un | 58381.99 | 22.74 | 58404.73
371359 | Disjuntor em caixa aberta tripolar extraível, 500V de 5000A, com acessórios | un | 75060.08 | 22.74 | 75082.82
371360 | Disjuntor termomagnético, unipolar 127/220 V, corrente de 10 A até 30 A | un | 6.53 | 6.82 | 13.35
371361 | Disjuntor termomagnético, unipolar 127/220 V, corrente de 35 A até 50 A | un | 10.96 | 6.82 | 17.78
371362 | Disjuntor termomagnético, unipolar 127/220 V, corrente de 60 A até 70 A | un | 16.33 | 6.82 | 23.15
371363 | Disjuntor termomagnético, bipolar 220/380 V, corrente de 10 A até 50 A | un | 37.1 | 13.64 | 50.74
371364 | Disjuntor termomagnético, bipolar 220/380 V, corrente de 60 A até 100 A | un | 54.83 | 13.64 | 68.47
371365 | Disjuntor termomagnético, tripolar 220/380 V, corrente de 10 A até 50 A | un | 46.58 | 20.47 | 67.05
371366 | Disjuntor termomagnético, tripolar 220/380 V, corrente de 60 A até 100 A | un | 66.41 | 20.47 | 86.88
371369 | Disjuntor série universal, em caixa moldada, térmico e magnético fixos, bipolar 480 V, corrente de 60 A até 100 A | un | 209.31 | 22.74 | 232.05
371370 | Disjuntor série universal, em caixa moldada, térmico e magnético fixos, bipolar 480/600 V, corrente de 125 A | un | 339.19 | 22.74 | 361.93
371371 | Disjuntor série universal, em caixa moldada, térmico e magnético fixos, tripolar 600 V, corrente de 150 A até 225 A | un | 403.98 | 22.74 | 426.72
371372 | Disjuntor série universal, em caixa moldada, térmico fixo e magnético ajustável, tripolar 600 V, corrente de 300 A até 400 A | un | 1428.05 | 45.48 | 1473.53
371373 | Disjuntor série universal, em caixa moldada, térmico fixo e magnético ajustável, tripolar 600 V, corrente de 500 A até 630 A | un | 2444.46 | 45.48 | 2489.94
371374 | Disjuntor série universal, em caixa moldada, térmico fixo e magnético ajustável, tripolar 600 V, corrente de 700 A até 800 A | un | 4472.18 | 45.48 | 4517.66
371375 | Disjuntor em caixa moldada, térmico ajustável e magnético fixo, tripolar 250 A/690 V, faixa de ajuste de 80 até 250 A | un | 1095.98 | 45.48 | 1141.46
371376 | Disjuntor em caixa moldada, térmico ajustável e magnético fixo, tripolar 630 A/690 V, faixa de ajuste de 440 até 630 A | un | 2576 | 45.48 | 2621.48
371377 | Disjuntor em caixa moldada, térmico ajustável e magnético fixo, tripolar 1250 A/690 V, faixa de ajuste de 800 até 1250 A | un | 8882.72 | 45.48 | 8928.2
371378 | Disjuntor em caixa moldada, térmico ajustável e magnético fixo, tripolar 1600 A/690 V, faixa de ajuste de 1000 até 1600 A | un | 11774.9 | 45.48 | 11820.38
371380 | Mini-disjuntor termomagnético, unipolar 127/220 V, corrente de 10 A até 32 A | un | 5.29 | 4.55 | 9.84
371381 | Mini-disjuntor termomagnético, unipolar 127/220 V, corrente de 40 A até 50 A | un | 7.41 | 4.55 | 11.96
371382 | Mini-disjuntor termomagnético, unipolar 127/220 V, corrente de 63 A | un | 11.63 | 4.55 | 16.18
371384 | Mini-disjuntor termomagnético, bipolar 220/380 V, corrente de 10 A até 32 A | un | 25.1 | 4.55 | 29.65
371385 | Mini-disjuntor termomagnético, bipolar 220/380 V, corrente de 40 A até 50 A | un | 28.36 | 4.55 | 32.91
371386 | Mini-disjuntor termomagnético, bipolar 220/380 V, corrente de 63 A | un | 33.18 | 4.55 | 37.73
371387 | Mini-disjuntor termomagnético, bipolar 400 V, corrente de 80 A até 100 A | un | 345.7 | 4.55 | 350.25
371388 | Mini-disjuntor termomagnético, tripolar 220/380 V, corrente de 10 A até 32 A | un | 32.63 | 4.55 | 37.18
371389 | Mini-disjuntor termomagnético, tripolar 220/380 V, corrente de 40 A até 50 A | un | 35.33 | 4.55 | 39.88
371390 | Mini-disjuntor termomagnético, tripolar 220/380 V, corrente de 63 A | un | 46.64 | 4.55 | 51.19
371391 | Mini-disjuntor termomagnético, tripolar 400 V, corrente de 80 A até 125 A | un | 562.96 | 4.55 | 567.51
371392 | Disjuntor em caixa moldada, térmico ajustável e magnético fixo, tripolar 2000 A / 1200 V, faixa de ajuste de 1600 até 2000 A | un | 15077.42 | 45.48 | 15122.9
371393 | Disjuntor em caixa moldada, térmico ajustável e magnético fixo, tripolar 2500 A / 1200 V, faixa de ajuste de 2000 até 2500 A | un | 20976.14 | 45.48 | 21021.62
371394 | Disjuntor em caixa aberta tripolar extraível, 500 V de 6300 A, com acessórios | un | 138559.02 | 22.74 | 138581.76
371405 | Chave comutadora, reversão sob carga, tetrapolar, sem porta fusível, para 100 A | un | 1419.19 | 22.74 | 1441.93
371430 | Chave seccionadora sob carga, tripolar, acionamento rotativo, com prolongador, sem porta-fusível, de 160 A | un | 638 | 18.19 | 656.19
371431 | Chave seccionadora sob carga, tripolar, acionamento rotativo, com prolongador, sem porta-fusível, de 250 A | un | 682.43 | 18.19 | 700.62
371432 | Chave seccionadora sob carga, tripolar, acionamento rotativo, com prolongador, sem porta-fusível, de 400 A | un | 814.3 | 22.74 | 837.04
371433 | Chave seccionadora sob carga, tripolar, acionamento rotativo, com prolongador, sem porta-fusível, de 630 A | un | 1013.86 | 27.29 | 1041.15
371434 | Chave seccionadora sob carga, tripolar, acionamento rotativo, com prolongador, sem porta-fusível, de 1000 A | un | 1867.35 | 34.11 | 1901.46
371435 | Chave seccionadora sob carga, tripolar, acionamento rotativo, com prolongador, sem porta-fusível, de 1250 A | un | 3579.26 | 34.11 | 3613.37
371441 | Chave seccionadora sob carga, tripolar, acionamento rotativo, com prolongador e porta-fusível até NH-00-125 A - sem fusíveis | un | 656.54 | 18.19 | 674.73
371442 | Chave seccionadora sob carga, tripolar, acionamento rotativo, com prolongador e porta-fusível até NH-00-160 A - sem fusíveis | un | 776.02 | 18.19 | 794.21
371443 | Chave seccionadora sob carga, tripolar, acionamento rotativo, com prolongador e porta-fusível até NH-1-250 A - sem fusíveis | un | 1381.38 | 18.19 | 1399.57
371444 | Chave seccionadora sob carga, tripolar, acionamento rotativo, com prolongador e porta-fusível até NH-2-400 A - sem fusíveis | un | 1546.51 | 22.74 | 1569.25
371445 | Chave seccionadora sob carga, tripolar, acionamento rotativo, com prolongador e porta-fusível até NH-3-630 A - sem fusíveis | un | 2987.58 | 27.29 | 3014.87
371450 | Chave seccionadora sob carga, tripolar, acionamento tipo punho, com porta-fusível até NH-00-160 A - sem fusíveis | un | 146.45 | 18.19 | 164.64
371451 | Chave seccionadora sob carga, tripolar, acionamento tipo punho, com porta-fusível até NH-1-250 A - sem fusíveis | un | 266.57 | 18.19 | 284.76
371452 | Chave seccionadora sob carga, tripolar, acionamento tipo punho, com porta-fusível até NH-2-400 A - sem fusíveis | un | 404.51 | 22.74 | 427.25
371453 | Chave seccionadora sob carga, tripolar, acionamento tipo punho, com porta-fusível até NH-3-630 A - sem fusíveis | un | 690.71 | 27.29 | 718
371460 | Chave comutadora, reversão sob carga, tripolar, sem porta fusível, para 400 A | un | 2315.18 | 27.29 | 2342.47
371461 | Chave comutadora, reversão sob carga, tripolar, sem porta fusível, para 600/630 A | un | 3373.47 | 34.11 | 3407.58
371462 | Chave comutadora, reversão sob carga, tripolar, sem porta fusível, para 1000 A | un | 4973.06 | 40.93 | 5013.99
371464 | Chave comutadora, reversão sob carga, tetrapolar, sem porta fusível, para 630 A, 690 V | un | 4604.14 | 53.85 | 4657.99
371480 | Barra de contato para chave seccionadora tipo NH00-160 A | un | 7.14 | 4.55 | 11.69
371481 | Barra de contato para chave seccionadora tipo NH1-250 A | un | 13.45 | 4.55 | 18
371482 | Barra de contato para chave seccionadora tipo NH2-400 A | un | 20.68 | 4.55 | 25.23
371483 | Barra de contato para chave seccionadora tipo NH3-630 A | un | 27.44 | 4.55 | 31.99
371491 | Chave seccionadora tripolar, abertura sob carga seca até 160 A / 600 V | un | 207.87 | 18.19 | 226.06
371511 | Chave seccionadora tripolar sob carga para 400 A - 25 kV - com prolongador | un | 1380.78 | 111.98 | 1492.76
371512 | Chave seccionadora tripolar sob carga para 400 A - 15 kV - com prolongador | un | 1015.7 | 111.98 | 1127.68
371514 | Chave seccionadora tripolar sob carga para 600/630 A - 15 kV - com prolongador | un | 1040.95 | 111.98 | 1152.93
371515 | Chave fusível base ´C´ para 15 kV/100 A, com capacidade de ruptura até 10 kA, com fusível | un | 131.42 | 41.47 | 172.89
371516 | Chave fusível base ´C´ para 15 kV/200 A, com capacidade de ruptura até 10 kA, com fusível | un | 178.48 | 41.47 | 219.95
371517 | Chave fusível base ´C´ para 25 kV/100 A, com capacidade de ruptura até 6,3 kA, com fusível | un | 178.73 | 41.47 | 220.2
371520 | Chave seccionadora tripolar seca para 400 A - 15 kV - com prolongador | un | 668.13 | 111.98 | 780.11
371521 | Chave seccionadora tripolar seca para 600 / 630 A - 15 kV - com prolongador | un | 810.49 | 111.98 | 922.47
371522 | Chave seccionadora tripolar seca para 400 A - 25 kV - com prolongador | un | 880.71 | 111.98 | 992.69
371706 | Dispositivo diferencial residual de 25 A x 30 mA - 2 pólos | un | 97.76 | 5.69 | 103.45
371707 | Dispositivo diferencial residual de 40 A x 30 mA - 2 pólos | un | 101.52 | 5.69 | 107.21
371708 | Dispositivo diferencial residual de 40 A x 30 mA - 4 pólos | un | 122.75 | 5.69 | 128.44
371709 | Dispositivo diferencial residual de 63 A x 30 mA - 4 pólos | un | 148.67 | 5.69 | 154.36
371710 | Dispositivo diferencial residual de 80 A x 30 mA - 4 pólos | un | 233.06 | 5.69 | 238.75
371711 | Dispositivo diferencial residual de 100 A x 30 mA - 4 pólos | un | 298.33 | 5.69 | 304.02
371712 | Dispositivo diferencial residual de 25 A x 30 mA - 4 pólos | un | 118.88 | 5.69 | 124.57
371713 | Dispositivo diferencial residual de 25 A x 300 mA - 4 pólos | un | 123.07 | 5.69 | 128.76
371718 | Dispositivo diferencial residual de 125 A x 30 mA - 4 pólos | un | 603.82 | 5.69 | 609.51
371801 | Transformador de potencial monofásico até 1000 VA classe 15 kV, a seco, com fusíveis | un | 1362.01 | 35.04 | 1397.05
371802 | Transformador de potencial monofásico até 2000 VA classe 15 kV, a seco, com fusíveis | un | 1531.15 | 35.04 | 1566.19
371803 | Transformador de potencial monofásico até 500 VA classe 15 kV, a seco, sem fusíveis | un | 1099.34 | 35.04 | 1134.38
371804 | Transformador de potencial monofásico até 1000 VA classe 25 kV, a seco, com fusíveis | un | 1952.12 | 35.04 | 1987.16
371901 | Transformador de corrente 800-5 A, janela | un | 119.04 | 35.04 | 154.08
371902 | Transformador de corrente 200-5 A até 600-5 A, janela | un | 114.88 | 35.04 | 149.92
371903 | Transformador de corrente 1000-5 A até 1500-5 A, janela | un | 238.33 | 35.04 | 273.37
371906 | Transformador de corrente 50-5 A até 150-5 A, janela | un | 79.32 | 35.04 | 114.36
371908 | Transformador de corrente 2000-5 A até 2500-5 A - janela | un | 663.5 | 35.04 | 698.54
372001 | Isolador em epóxi de 1 kV para barramento | un | 12.05 | 3.41 | 15.46
372003 | Régua de bornes para 9 pólos de 600 V / 50 A | un | 8.89 | 1.14 | 10.03
372004 | Palheta plástica para disjuntores faltantes | un | 0.6 | 1.14 | 1.74
372008 | Barra de neutro e/ou terra | un | 8.19 | 3.41 | 11.6
372009 | Recolocação de chave seccionadora tripolar de 125 A até 650 A, sem base fusível | un | 0 | 11.37 | 11.37
372010 | Recolocação de fundo de quadro de distribuição, sem componentes | m² | 0 | 16.07 | 16.07
372011 | Recolocação de quadro de distribuição de sobrepor, sem componentes | m² | 0 | 32.14 | 32.14
372013 | Banco de medição para transformadores TC/TP, padrão Eletropaulo e/ou Cesp | un | 319.13 | 0.97 | 320.1
372014 | Suporte fixo para transformadores de potencial | un | 57.76 | 2.43 | 60.19
372015 | Placa de montagem em chapa de aço de 2,65 mm (12 MSG) | m² | 248.27 | 16.07 | 264.34
372019 | Inversor de frequência para variação de velocidade em motores, potência de 0,25 a 20 cv | un | 3782.5 | 25.71 | 3808.21
372021 | Punho de manobra com articulador de acionamento | un | 321.31 | 11.37 | 332.68
372101 | Capacitor de potência trifásico de 10 kVAr, 220 V/60 Hz, para correção de fator de potência | un | 456.13 | 11.37 | 467.5
372201 | Transformador monofásico de comando de 200 VA classe 0,6 kV, a seco | un | 207.47 | 35.04 | 242.51
372403 | Supressor de surto monofásico, Fase-Terra, In > ou = 20 kA, Imax. de surto de 65 até 80 kA | un | 117.05 | 13.5 | 130.55
372404 | Supressor de surto monofásico, Neutro-Terra, In > ou = 20 kA, Imax. de surto de 65 até 80 kA | un | 107.2 | 13.5 | 120.7
372502 | Disjuntor fixo a vácuo de 15 a 17,5 kV, equipado com motorização de fechamento, com relê de proteção | cj | 39265.35 | 53.85 | 39319.2
372509 | Disjuntor em caixa moldada tripolar, térmico e magnético fixos, tensão de isolamento 480/690 V, de 10 A a 60 A | un | 193.64 | 38.3 | 231.94
372510 | Disjuntor em caixa moldada tripolar, térmico e magnético fixos, tensão de isolamento 480/690 V, de 70 A até 150 A | un | 251.8 | 38.3 | 290.1
372511 | Disjuntor em caixa moldada tripolar, térmico e magnético fixos, tensão de isolamento 415/690 V, de 175 A a 250 A | un | 395.51 | 38.3 | 433.81
372520 | Disjuntor em caixa moldada bipolar, térmico e magnético fixos - 480 V - de 10 A a 50 A para 120/240 Vca - 25 KA e para 380/440 Vca - 18 KA | un | 212.1 | 38.3 | 250.4
372521 | Disjuntor em caixa moldada bipolar, térmico e magnético fixos - 600V - de 150A para 120/240Vca - 25 KA e para 380/440Vca - 18 KA | un | 345.2 | 38.3 | 383.5
380102 | Eletroduto de PVC rígido roscável de 1/2´ - com acessórios | m | 1.83 | 9.1 | 10.93
380104 | Eletroduto de PVC rígido roscável de 3/4´ - com acessórios | m | 2.51 | 11.37 | 13.88
380106 | Eletroduto de PVC rígido roscável de 1´ - com acessórios | m | 3.29 | 13.64 | 16.93
380108 | Eletroduto de PVC rígido roscável de 1 1/4´ - com acessórios | m | 4.87 | 15.92 | 20.79
380110 | Eletroduto de PVC rígido roscável de 1 1/2´ - com acessórios | m | 6.13 | 18.19 | 24.32
380112 | Eletroduto de PVC rígido roscável de 2´ - com acessórios | m | 7.16 | 20.47 | 27.63
380114 | Eletroduto de PVC rígido roscável de 2 1/2´ - com acessórios | m | 13.81 | 22.74 | 36.55
380116 | Eletroduto de PVC rígido roscável de 3´ - com acessórios | m | 18.41 | 25.01 | 43.42
380118 | Eletroduto de PVC rígido roscável de 4´ - com acessórios | m | 26.55 | 29.56 | 56.11
380402 | Eletroduto de ferro galvanizado, médio de 1/2´ - com acessórios | m | 3.71 | 11.37 | 15.08
380404 | Eletroduto de ferro galvanizado, médio de 3/4´ - com acessórios | m | 4.57 | 13.64 | 18.21
380406 | Eletroduto de ferro galvanizado, médio de 1´ - com acessórios | m | 5.82 | 15.92 | 21.74
380408 | Eletroduto de ferro galvanizado, médio de 1 1/4´ - com acessórios | m | 8.54 | 18.19 | 26.73
380410 | Eletroduto de ferro galvanizado, médio de 1 1/2´ - com acessórios | m | 10.1 | 20.47 | 30.57
380412 | Eletroduto de ferro galvanizado, médio de 2´ - com acessórios | m | 12.83 | 22.74 | 35.57
380414 | Eletroduto de ferro galvanizado, médio de 2 1/2´ - com acessórios | m | 21.44 | 27.29 | 48.73
380416 | Eletroduto de ferro galvanizado, médio de 3´ - com acessórios | m | 25.43 | 34.11 | 59.54
380418 | Eletroduto de ferro galvanizado, médio de 4´ - com acessórios | m | 36.16 | 40.93 | 77.09
380502 | Eletroduto de ferro galvanizado, pesado de 1/2´ - com acessórios | m | 5.17 | 11.37 | 16.54
380504 | Eletroduto de ferro galvanizado, pesado de 3/4´ - com acessórios | m | 6.94 | 13.64 | 20.58
380506 | Eletroduto de ferro galvanizado, pesado de 1´ - com acessórios | m | 8.27 | 15.92 | 24.19
380509 | Eletroduto de ferro galvanizado, pesado de 1 1/4´ - com acessórios | m | 13.65 | 18.19 | 31.84
380510 | Eletroduto de ferro galvanizado, pesado de 1 1/2´ - com acessórios | m | 16.31 | 20.47 | 36.78
380512 | Eletroduto de ferro galvanizado, pesado de 2´ - com acessórios | m | 20.41 | 22.74 | 43.15
380514 | Eletroduto de ferro galvanizado, pesado de 2 1/2´ - com acessórios | m | 29.59 | 27.29 | 56.88
380516 | Eletroduto de ferro galvanizado, pesado de 3´ - com acessórios | m | 34.81 | 34.11 | 68.92
380518 | Eletroduto de ferro galvanizado, pesado de 4´ - com acessórios | m | 47.18 | 40.93 | 88.11
380602 | Eletroduto de ferro galvanizado a quente, pesado de 1/2´ - com acessórios | m | 7.2 | 11.37 | 18.57
380604 | Eletroduto de ferro galvanizado a quente, pesado de 3/4´ - com acessórios | m | 8.75 | 13.64 | 22.39
380606 | Eletroduto de ferro galvanizado a quente, pesado de 1´ - com acessórios | m | 10.96 | 15.92 | 26.88
380608 | Eletroduto de ferro galvanizado a quente, pesado de 1 1/4´ - com acessórios | m | 16.21 | 18.19 | 34.4
380610 | Eletroduto de ferro galvanizado a quente, pesado de 1 1/2´ - com acessórios | m | 20.29 | 20.47 | 40.76
380612 | Eletroduto de ferro galvanizado a quente, pesado de 2´ - com acessórios | m | 25.03 | 22.74 | 47.77
380614 | Eletroduto de ferro galvanizado a quente, pesado de 2 1/2´ - com acessórios | m | 35.58 | 27.29 | 62.87
380616 | Eletroduto de ferro galvanizado a quente, pesado de 3´ - com acessórios | m | 43.29 | 34.11 | 77.4
380618 | Eletroduto de ferro galvanizado a quente, pesado de 4´ - com acessórios | m | 55.4 | 40.93 | 96.33
380701 | Caixa para tomada fixo perfil, de encaixe rápido, com tampa | un | 1.65 | 5.69 | 7.34
380703 | Grampo tipo ´C´ diâmetro 3/8`, com balancim tamanho grande | cj | 3.82 | 5.69 | 9.51
380709 | Tampa de pressão para perfilado de 38 x 38 mm, em aço galvanizado, chapa nº 14 MSG | m | 2.78 | 1.14 | 3.92
380710 | Perfilado perfurado 38 x 38 mm em aço galvanizado, chapa nº 14 MSG - com acessórios | m | 19.44 | 5.69 | 25.13
380711 | Perfilado liso 38 x 38 mm em aço galvanizado, chapa nº 14 MSG - com acessórios | m | 16.15 | 5.69 | 21.84
380712 | Saída final, diâmetro de 3/4´ | un | 0.6 | 3.41 | 4.01
380713 | Saída lateral simples, diâmetro de 3/4´ | un | 1.16 | 4.08 | 5.24
380714 | Saída superior, diâmetro de 3/4´ | un | 1.01 | 3.41 | 4.42
380715 | Perfilado perfurado 38 x 76 mm em aço galvanizado, chapa nº 14 MSG - com acessórios | m | 24.3 | 5.69 | 29.99
380717 | Canaleta em PVC de 20 x 10 mm, inclusive acessórios | m | 2.05 | 6.82 | 8.87
380720 | Vergalhão com rosca, porca e arruela de diâmetro 3/8´ (tirante) | m | 3.65 | 3.21 | 6.86
380721 | Vergalhão com rosca, porca e arruela de diâmetro 1/4´ (tirante) | m | 1.66 | 3.21 | 4.87
380722 | Caixa de derivação ´C´ para perfilado 38 x 38 mm em chapa 18 pré-zincada | un | 7.33 | 11.37 | 18.7
380723 | Caixa de derivação ´X´ para perfilado 38 x 38 mm em chapa 18 pré-zincada | un | 12.96 | 17.06 | 30.02
380724 | Caixa de derivação ´X´ para perfilado, 2 x 38 mm / 2 x 76 mm | un | 14.37 | 17.06 | 31.43
380725 | Vergalhão com rosca, porca e arruela de diâmetro 5/16´ (tirante) | m | 2.87 | 3.21 | 6.08
380733 | Saída lateral simples, diâmetro 1´ | un | 1.31 | 4.08 | 5.39
381001 | Duto de piso liso em aço, medindo 2 x 25 x 70 mm, com acessórios | m | 18.64 | 6.82 | 25.46
381002 | Duto de piso liso em aço, medindo 3 x 25 x 70 mm, com acessórios | m | 26.64 | 6.82 | 33.46
381003 | Caixa de derivação ou passagem, para cruzamento de duto, medindo 16 x 25 x 70 mm, com cruzadora | un | 102.89 | 13.64 | 116.53
381004 | Caixa de derivação ou passagem para cruzamento de duto, medindo 12 x 25 x 70 mm, com cruzadora | un | 77.95 | 13.64 | 91.59
381005 | Caixa de derivação ou passagem para cruzamento de duto, medindo 4 x 25 x 70 mm, sem cruzadora | un | 25.84 | 7.05 | 32.89
381006 | Caixa de tomada e tampa basculante com rebaixo de 2 x (25 x 70 mm) | un | 80.66 | 4.35 | 85.01
381007 | Caixa de tomada e tampa basculante com rebaixo de 3 x (25 x 70 mm) | un | 97.97 | 4.35 | 102.32
381008 | Caixa de tomada e tampa basculante com rebaixo de 4 x (25 x 70 mm) | un | 161.33 | 4.35 | 165.68
381009 | Suporte de tomada para caixas com 2, 3 ou 4 vias | un | 5.03 | 0.49 | 5.52
381209 | Leito para cabos, tipo pesado, em aço galvanizado de 400 x 100 mm - com acessórios | m | 55.31 | 6.82 | 62.13
381210 | Leito para cabos, tipo pesado, em aço galvanizado de 600 x 100 mm - com acessórios | m | 68.41 | 6.82 | 75.23
381211 | Leito para cabos, tipo pesado, em aço galvanizado de 300 x 100 mm - com acessórios | m | 41.2 | 6.82 | 48.02
381212 | Leito para cabos, tipo pesado, em aço galvanizado de 500 x 100 mm - com acessórios | m | 62.4 | 6.82 | 69.22
381213 | Leito para cabos, tipo pesado, em aço galvanizado de 800 x 100 mm - com acessórios | m | 96.24 | 6.82 | 103.06
381214 | Leito para cabos, tipo pesado, em aço galvanizado de 1000 x 100 mm - com acessórios | m | 110.88 | 6.82 | 117.7
381301 | Eletroduto corrugado em polietileno de alta densidade, DN= 30 mm, com acessórios | m | 6.93 | 0.91 | 7.84
381302 | Eletroduto corrugado em polietileno de alta densidade, DN= 50 mm, com acessórios | m | 12.25 | 0.91 | 13.16
381303 | Eletroduto corrugado em polietileno de alta densidade, DN= 75 mm, com acessórios | m | 15.93 | 0.91 | 16.84
381304 | Eletroduto corrugado em polietileno de alta densidade, DN= 100 mm, com acessórios | m | 21.97 | 0.91 | 22.88
381305 | Eletroduto corrugado em polietileno de alta densidade, DN= 125 mm, com acessórios | m | 35.84 | 0.91 | 36.75
381306 | Eletroduto corrugado em polietileno de alta densidade, DN= 150 mm, com acessórios | m | 50.78 | 0.91 | 51.69
381307 | Eletroduto corrugado em polietileno de alta densidade, DN= 40 mm, com acessórios | m | 8.31 | 0.91 | 9.22
381501 | Eletroduto metálico flexível com capa em PVC de 3/4´ | m | 3.87 | 8.04 | 11.91
381502 | Eletroduto metálico flexível com capa em PVC de 1´ | m | 5.07 | 8.04 | 13.11
381503 | Eletroduto metálico flexível com capa em PVC de 1 1/2´ | m | 9.71 | 8.04 | 17.75
381504 | Eletroduto metálico flexível com capa em PVC de 2´ | m | 13.07 | 8.04 | 21.11
381511 | Terminal macho fixo em latão zincado de 3/4´ | un | 5.5 | 1.57 | 7.07
381512 | Terminal macho fixo em latão zincado de 1´ | un | 8.93 | 1.57 | 10.5
381513 | Terminal macho fixo em latão zincado de 1 1/2´ | un | 18.7 | 1.57 | 20.27
381514 | Terminal macho fixo em latão zincado de 2´ | un | 26.88 | 1.57 | 28.45
381531 | Terminal macho giratório em latão zincado de 3/4´ | un | 6.93 | 1.57 | 8.5
381532 | Terminal macho giratório em latão zincado de 1´ | un | 10.45 | 1.57 | 12.02
381533 | Terminal macho giratório em latão zincado de 1 1/2´ | un | 23.07 | 1.57 | 24.64
381534 | Terminal macho giratório em latão zincado de 2´ | un | 29.9 | 1.57 | 31.47
381603 | Rodapé técnico triplo, e tampa com pintura eletrostática | m | 32.63 | 6.82 | 39.45
381606 | Curva horizontal tripla de 90°, interna ou externa, e tampa com pintura eletrostática | un | 17.45 | 11.37 | 28.82
381608 | Tê triplo de 90°, horizontal ou vertical, e tampa com pintura eletrostática | un | 20.83 | 11.37 | 32.2
381609 | Caixa para tomadas: de energia, RJ, sobressalente, interruptor ou espelho, com pintura eletrostática, para rodapé técnico triplo | un | 12.94 | 4.35 | 17.29
381611 | Caixa de derivação embutida ou externa com pintura eletrostática, para rodapé técnico triplo | un | 25.56 | 11.37 | 36.93
381613 | Caixa para tomadas: energia, RJ, sobressalente, interruptor ou espelho, com pintura eletrostática, para rodapé técnico duplo | un | 11.31 | 4.35 | 15.66
381614 | Terminal de fechamento ou mata junta com pintura eletrostática, para rodapé técnico triplo | un | 3.95 | 3.41 | 7.36
381615 | Rodapé técnico duplo, e tampa com pintura eletrostática | m | 25.97 | 6.82 | 32.79
381616 | Curva vertical dupla de 90°, interna ou externa, e tampa com pintura eletrostática | un | 27.14 | 11.37 | 38.51
381619 | Terminal de fechamento ou mata junta com pintura eletrostática, para rodapé técnico duplo | un | 4.51 | 3.41 | 7.92
381620 | Curva horizontal dupla de 90°, interna ou externa, e tampa com pintura eletrostática | un | 15.15 | 11.37 | 26.52
381623 | Curva vertical tripla de 90°, interna ou externa, e tampa com pintura eletrostática | un | 26.98 | 11.37 | 38.35
381625 | Poste condutor métálico para distrubuição, com suporte para tomadas elétricas e RJ, com pintura eletrostática, altura de 3,00 m | un | 257.86 | 15.4 | 273.26
381626 | Tê duplo de 90°, horizontal ou vertical, e tampa com pintura eletrostática | un | 16.22 | 11.37 | 27.59
381627 | Caixa de derivação embutida ou externa para rodapé técnico duplo | un | 19.96 | 11.37 | 31.33
381901 | Eletroduto de PVC corrugado flexível leve, diâmetro externo de 16 mm | m | 1.1 | 6.82 | 7.92
381902 | Eletroduto de PVC corrugado flexível leve, diâmetro externo de 20 mm | m | 1.4 | 6.82 | 8.22
381903 | Eletroduto de PVC corrugado flexível leve, diâmetro externo de 25 mm | m | 1.47 | 6.82 | 8.29
381904 | Eletroduto de PVC corrugado flexível leve, diâmetro externo de 32 mm | m | 2.22 | 6.82 | 9.04
381920 | Eletroduto de PVC corrugado flexível reforçado, diâmetro externo de 20 mm | m | 1.41 | 6.82 | 8.23
381921 | Eletroduto de PVC corrugado flexível reforçado, diâmetro externo de 25 mm | m | 1.9 | 6.82 | 8.72
381922 | Eletroduto de PVC corrugado flexível reforçado, diâmetro externo de 32 mm | m | 2.53 | 6.82 | 9.35
382111 | Eletrocalha lisa galvanizada a fogo, 50 x 50 mm, com acessórios | m | 15.9 | 11.37 | 27.27
382112 | Eletrocalha lisa galvanizada a fogo, 100 x 50 mm, com acessórios | m | 21.2 | 11.37 | 32.57
382113 | Eletrocalha lisa galvanizada a fogo, 150 x 50 mm, com acessórios | m | 26.49 | 11.37 | 37.86
382114 | Eletrocalha lisa galvanizada a fogo, 200 x 50 mm, com acessórios | m | 31.8 | 11.37 | 43.17
382115 | Eletrocalha lisa galvanizada a fogo, 250 x 50 mm, com acessórios | m | 37.1 | 11.37 | 48.47
382131 | Eletrocalha lisa galvanizada a fogo, 100 x 100 mm, com acessórios | m | 31.8 | 17.06 | 48.86
382132 | Eletrocalha lisa galvanizada a fogo, 150 x 100 mm, com acessórios | m | 37.1 | 17.06 | 54.16
382133 | Eletrocalha lisa galvanizada a fogo, 200 x 100 mm, com acessórios | m | 42.39 | 17.06 | 59.45
382134 | Eletrocalha lisa galvanizada a fogo, 250 x 100 mm, com acessórios | m | 47.7 | 17.06 | 64.76
382135 | Eletrocalha lisa galvanizada a fogo, 300 x 100 mm, com acessórios | m | 53 | 22.74 | 75.74
382136 | Eletrocalha lisa galvanizada a fogo, 400 x 100 mm, com acessórios | m | 79.85 | 22.74 | 102.59
382137 | Eletrocalha lisa galvanizada a fogo, 500 x 100 mm, com acessórios | m | 93.16 | 22.74 | 115.9
382192 | Eletrocalha perfurada galvanizada a fogo, 100 x 50 mm, com acessórios | m | 22.83 | 11.37 | 34.2
382193 | Eletrocalha perfurada galvanizada a fogo, 150 x 50 mm, com acessórios | m | 28.54 | 11.37 | 39.91
382194 | Eletrocalha perfurada galvanizada a fogo, 200 x 50 mm, com acessórios | m | 34.23 | 11.37 | 45.6
382195 | Eletrocalha perfurada galvanizada a fogo, 250 x 50 mm, com acessórios | m | 39.96 | 11.37 | 51.33
382212 | Eletrocalha perfurada galvanizada a fogo, 150x100mm, com acessórios | m | 39.94 | 17.06 | 57
382213 | Eletrocalha perfurada galvanizada a fogo, 200x100mm, com acessórios | m | 42.97 | 17.06 | 60.03
382214 | Eletrocalha perfurada galvanizada a fogo, 250x100mm, com acessórios | m | 51.35 | 17.06 | 68.41
382215 | Eletrocalha perfurada galvanizada a fogo, 300x100mm, com acessórios | m | 57.06 | 22.74 | 79.8
382216 | Eletrocalha perfurada galvanizada a fogo, 400x100mm, com acessórios | m | 85.58 | 22.74 | 108.32
382217 | Eletrocalha perfurada galvanizada a fogo, 500x100mm, com acessórios | m | 99.84 | 22.74 | 122.58
382218 | Eletrocalha perfurada galvanizada a fogo, 700x100mm, com acessórios | m | 140.7 | 22.74 | 163.44
382261 | Tampa de encaixe para eletrocalha, galvanizada a fogo, L= 50mm | m | 7.68 | 1.14 | 8.82
382262 | Tampa de encaixe para eletrocalha, galvanizada a fogo, L= 100mm | m | 12.99 | 1.14 | 14.13
382263 | Tampa de encaixe para eletrocalha, galvanizada a fogo, L= 150mm | m | 18.36 | 1.14 | 19.5
382264 | Tampa de encaixe para eletrocalha, galvanizada a fogo, L= 200mm | m | 24.32 | 1.14 | 25.46
382265 | Tampa de encaixe para eletrocalha, galvanizada a fogo, L= 250mm | m | 29.89 | 1.14 | 31.03
382266 | Tampa de encaixe para eletrocalha, galvanizada a fogo, L= 300mm | m | 34.74 | 1.14 | 35.88
382267 | Tampa de encaixe para eletrocalha, galvanizada a fogo, L= 400mm | m | 46.38 | 1.14 | 47.52
382268 | Tampa de encaixe para eletrocalha, galvanizada a fogo, L= 500mm | m | 57.38 | 1.14 | 58.52
382269 | Tampa de encaixe para eletrocalha, galvanizada a fogo, L= 700mm | m | 79.37 | 1.14 | 80.51
382301 | Suporte para eletrocalha, galvanizado a fogo, 50x50mm | un | 2.37 | 5.69 | 8.06
382302 | Suporte para eletrocalha, galvanizado a fogo, 100x50mm | un | 2.99 | 5.69 | 8.68
382303 | Suporte para eletrocalha, galvanizado a fogo, 150x50mm | un | 3.88 | 5.69 | 9.57
382304 | Suporte para eletrocalha, galvanizado a fogo, 200x50mm | un | 4.8 | 5.69 | 10.49
382305 | Suporte para eletrocalha, galvanizado a fogo, 250x50mm | un | 5.8 | 5.69 | 11.49
382306 | Suporte para eletrocalha, galvanizado a fogo, 300x50mm | un | 6.43 | 5.69 | 12.12
382307 | Suporte para eletrocalha, galvanizado a fogo, 400x50mm | un | 8.34 | 5.69 | 14.03
382311 | Suporte para eletrocalha, galvanizado a fogo, 100x100mm | un | 3.74 | 5.69 | 9.43
382312 | Suporte para eletrocalha, galvanizado a fogo, 150x100mm | un | 4.64 | 5.69 | 10.33
382313 | Suporte para eletrocalha, galvanizado a fogo, 200x100mm | un | 5.47 | 5.69 | 11.16
382314 | Suporte para eletrocalha, galvanizado a fogo, 250x100mm | un | 6.73 | 5.69 | 12.42
382315 | Suporte para eletrocalha, galvanizado a fogo, 300x100mm | un | 7.02 | 5.69 | 12.71
382316 | Suporte para eletrocalha, galvanizado a fogo, 400x100mm | un | 9.04 | 5.69 | 14.73
382317 | Suporte para eletrocalha, galvanizado a fogo, 500x100mm | un | 10.87 | 5.69 | 16.56
382318 | Suporte para eletrocalha, galvanizado a fogo, 700x100mm | un | 15.3 | 5.69 | 20.99
382321 | Mão francesa simples, galvanizada a fogo, L= 200mm | un | 6.8 | 5.69 | 12.49
382322 | Mão francesa simples, galvanizada a fogo, L= 300mm | un | 8.74 | 5.69 | 14.43
382323 | Mão francesa simples, galvanizada a fogo, L= 400mm | un | 10.65 | 5.69 | 16.34
382324 | Mão francesa simples, galvanizada a fogo, L= 500mm | un | 13.26 | 5.69 | 18.95
382331 | Mão francesa dupla, galvanizada a fogo, L= 300mm | un | 16.33 | 7.96 | 24.29
382332 | Mão francesa dupla, galvanizada a fogo, L= 400mm | un | 20.88 | 7.96 | 28.84
382333 | Mão francesa dupla, galvanizada a fogo, L= 500mm | un | 25.91 | 7.96 | 33.87
382335 | Mão francesa dupla, galvanizada a fogo, L= 700mm | un | 34.32 | 7.96 | 42.28
382341 | Mão francesa reforçada, galvanizada a fogo, L= 900mm | un | 49.51 | 11.37 | 60.88
390201 | Cabo de cobre de 1,5 mm², isolamento 750 V - isolação em PVC 70°C | m | 0.58 | 0.46 | 1.04
390203 | Cabo de cobre de 6 mm², isolamento 750 V - isolação em PVC 70°C | m | 1.81 | 0.46 | 2.27
390204 | Cabo de cobre de 10 mm², isolamento 750 V - isolação em PVC 70°C | m | 3.52 | 0.68 | 4.2
390205 | Cabo de cobre de 16 mm², isolamento 750 V - isolação em PVC 70°C | m | 5.56 | 0.68 | 6.24
390206 | Cabo de cobre de 25 mm², isolamento 750 V - isolação em PVC 70°C | m | 8.67 | 0.68 | 9.35
390207 | Cabo de cobre de 35 mm², isolamento 750 V - isolação em PVC 70°C | m | 11.99 | 0.68 | 12.67
390208 | Cabo de cobre de 50 mm², isolamento 750 V - isolação em PVC 70°C | m | 17.02 | 1.14 | 18.16
390209 | Cabo de cobre de 70 mm², isolamento 750 V - isolação em PVC 70°C | m | 24.75 | 1.14 | 25.89
390210 | Cabo de cobre de 95 mm², isolamento 750 V - isolação em PVC 70°C | m | 34.82 | 1.14 | 35.96
390211 | Cabo de cobre de 120 mm², isolamento 750 V - isolação em PVC 70°C | m | 43.99 | 2.27 | 46.26
390212 | Cabo de cobre de 150 mm², isolamento 750 V - isolação em PVC 70°C | m | 53.91 | 2.27 | 56.18
390213 | Cabo de cobre de 185 mm², isolamento 750 V - isolação em PVC 70°C | m | 67.84 | 2.27 | 70.11
390214 | Cabo de cobre de 240 mm², isolamento 750 V - isolação em PVC 70°C | m | 91.11 | 3.41 | 94.52
390215 | Cabo de cobre de 300 mm², isolamento 750 V - isolação em PVC 70°C | m | 129.83 | 3.41 | 133.24
390216 | Cabo de cobre de 2,5 mm², isolamento 750 V - isolação em PVC 70°C | m | 0.9 | 0.46 | 1.36
390217 | Cabo de cobre de 4 mm², isolamento 750 V - isolação em PVC 70°C | m | 1.38 | 0.46 | 1.84
390218 | Cabo de cobre de 400 mm², isolamento 750 V - isolação em PVC 70°C | m | 120.82 | 3.41 | 124.23
390219 | Cabo de cobre de 500 mm², isolamento 750 V - isolação em PVC 70°C | m | 154.42 | 3.41 | 157.83
390220 | Cabo de cobre de 1 mm², isolamento 500V - isolação em PVC 70°C | m | 0.56 | 0.46 | 1.02
390302 | Cabo de cobre de 4 mm², isolamento 0,6/1 kV - isolação em PVC 70°C | m | 1.63 | 0.46 | 2.09
390303 | Cabo de cobre de 6 mm², isolamento 0,6/1 kV - isolação em PVC 70°C | m | 2.3 | 0.46 | 2.76
390304 | Cabo de cobre de 10 mm², isolamento 0,6/1 kV - isolação em PVC 70°C | m | 3.64 | 0.68 | 4.32
390305 | Cabo de cobre de 16 mm², isolamento 0,6/1 kV - isolação em PVC 70°C | m | 5.72 | 0.68 | 6.4
390306 | Cabo de cobre de 25 mm², isolamento 0,6/1 kV - isolação em PVC 70°C | m | 8.76 | 0.68 | 9.44
390307 | Cabo de cobre de 35 mm², isolamento 0,6/1 kV - isolação em PVC 70°C | m | 11.85 | 0.68 | 12.53
390308 | Cabo de cobre de 50 mm², isolamento 0,6/1 kV - isolação em PVC 70°C | m | 17.18 | 1.14 | 18.32
390309 | Cabo de cobre de 70 mm², isolamento 0,6/1 kV - isolação em PVC 70°C | m | 24.21 | 1.14 | 25.35
390310 | Cabo de cobre de 95 mm², isolamento 0,6/1 kV - isolação em PVC 70°C | m | 31.85 | 1.14 | 32.99
390311 | Cabo de cobre de 120 mm², isolamento 0,6/1 kV - isolação em PVC 70°C | m | 43.47 | 2.27 | 45.74
390312 | Cabo de cobre de 150 mm², isolamento 0,6/1 kV - isolação em PVC 70°C | m | 55.63 | 2.27 | 57.9
390313 | Cabo de cobre de 185 mm², isolamento 0,6/1 kV - isolação em PVC 70°C | m | 66.4 | 2.27 | 68.67
390314 | Cabo de cobre de 240 mm², isolamento 0,6/1 kV - isolação em PVC 70°C | m | 87.21 | 3.41 | 90.62
390315 | Cabo de cobre de 300 mm², isolamento 0,6/1 kV - isolação em PVC 70°C | m | 97.76 | 3.41 | 101.17
390316 | Cabo de cobre de 1,5 mm², isolamento 0,6/1 kV - isolação em PVC 70°C | m | 0.84 | 0.46 | 1.3
390317 | Cabo de cobre de 2,5 mm², isolamento 0,6/1 kV - isolação em PVC 70°C | m | 1.09 | 0.46 | 1.55
390318 | Cabo de cobre de 400 mm², isolamento 0,6/1 kV - isolação em PVC 70°C | m | 131.69 | 3.41 | 135.1
390319 | Cabo de cobre de 500 mm², isolamento 0,6/1 kV - isolação em PVC 70°C | m | 165.69 | 3.41 | 169.1
390404 | Cabo de cobre nu, têmpera mole, classe 2, de 10 mm² | m | 2.91 | 2.27 | 5.18
390405 | Cabo de cobre nu, têmpera mole, classe 2, de 16 mm² | m | 4.91 | 2.95 | 7.86
390406 | Cabo de cobre nu, têmpera mole, classe 2, de 25 mm² | m | 7.46 | 3.87 | 11.33
390407 | Cabo de cobre nu, têmpera mole, classe 2, de 35 mm² | m | 10.12 | 4.77 | 14.89
390408 | Cabo de cobre nu, têmpera mole, classe 2, de 50 mm² | m | 14.34 | 7.05 | 21.39
390410 | Cabo de cobre nu, têmpera mole, classe 2, de 70 mm² | m | 19.86 | 7.74 | 27.6
390412 | Cabo de cobre nu, têmpera mole, classe 2, de 95 mm² | m | 28.5 | 8.18 | 36.68
390414 | Cabo de cobre nu, têmpera mole, classe 2, de 120 mm² | m | 37.88 | 10.46 | 48.34
390416 | Cabo de cobre nu, têmpera mole, classe 2, de 150 mm² | m | 45.49 | 12.96 | 58.45
390418 | Cabo de cobre nu, têmpera mole, classe 2, de 185 mm² | m | 59.17 | 16.83 | 76
390420 | Cabo de cobre nu, têmpera mole, classe 2, de 240 mm² | m | 63.67 | 20.92 | 84.59
390506 | Cabo de cobre de 3x25 mm², tensão de isolamento 8,7/15 kV - isolação EPR 90°C | m | 78 | 16.62 | 94.62
390507 | Cabo de cobre de 3x35 mm², tensão de isolamento 8,7/15 kV - isolação EPR 90°C | m | 93.72 | 20.77 | 114.49
390601 | Cabo de cobre de 50 mm², tensão de isolamento 8,7/15 kV - isolação EPR 90°C | m | 41.82 | 20.77 | 62.59
390602 | Cabo de cobre de 70 mm², tensão de isolamento 8,7/15 kV - isolação EPR 90°C | m | 45.22 | 20.77 | 65.99
390603 | Cabo de cobre de 120 mm², tensão de isolamento 8,7/15 kV - isolação EPR 90°C | m | 72.17 | 24.92 | 97.09
390604 | Cabo de cobre de 185 mm², tensão de isolamento 8,7/15 kV - isolação EPR 90°C | m | 104.5 | 24.92 | 129.42
390606 | Cabo de cobre de 25 mm², tensão de isolamento 8,7/15 kV - isolação EPR 90°C | m | 26.7 | 12.46 | 39.16
390607 | Cabo de cobre de 35 mm², tensão de isolamento 8,7/15 kV - isolação EPR 90°C | m | 30.38 | 15.01 | 45.39
390608 | Cabo de cobre de 95 mm², tensão de isolamento 8,7/15 kV - isolação EPR 90°C | m | 60.23 | 20.77 | 81
390702 | Cabo de cobre de 2,5 mm², isolamento 0,6/1 kV - isolação EPR 90°C | m | 1.1 | 0.46 | 1.56
390703 | Cabo de cobre de 4 mm², isolamento 0,6/1 kV - isolação EPR 90°C | m | 1.61 | 0.46 | 2.07
390704 | Cabo de cobre de 6 mm², isolamento 0,6/1 kV - isolação EPR 90°C | m | 2.21 | 0.46 | 2.67
390705 | Cabo de cobre de 10 mm², isolamento 0,6/1 kV - isolação EPR 90°C | m | 3.93 | 0.68 | 4.61
390706 | Cabo de cobre de 16 mm², isolamento 0,6/1 kV - isolação EPR 90°C | m | 6.1 | 0.68 | 6.78
390707 | Cabo de cobre de 25 mm², isolamento 0,6/1 kV - isolação EPR 90°C | m | 9.25 | 0.68 | 9.93
390708 | Cabo de cobre de 35 mm², isolamento 0,6/1 kV - isolação EPR 90°C | m | 12.54 | 0.68 | 13.22
390709 | Cabo de cobre de 50 mm², isolamento 0,6/1 kV - isolação EPR 90°C | m | 17.99 | 1.14 | 19.13
390710 | Cabo de cobre de 70 mm², isolamento 0,6/1 kV - isolação EPR 90°C | m | 26.07 | 1.14 | 27.21
390711 | Cabo de cobre de 95 mm², isolamento 0,6/1 kV - isolação EPR 90°C | m | 33.49 | 1.14 | 34.63
390712 | Cabo de cobre de 120 mm², isolamento 0,6/1 kV - isolação EPR 90°C | m | 43.17 | 2.27 | 45.44
390713 | Cabo de cobre de 150 mm², isolamento 0,6/1 kV - isolação EPR 90°C | m | 53.94 | 2.27 | 56.21
390714 | Cabo de cobre de 185 mm², isolamento 0,6/1 kV - isolação EPR 90°C | m | 64.62 | 2.27 | 66.89
390715 | Cabo de cobre de 240 mm², isolamento 0,6/1 kV - isolação EPR 90°C | m | 84.87 | 3.41 | 88.28
390716 | Cabo de cobre de 300 mm², isolamento 0,6/1 kV - isolação EPR 90°C | m | 110.47 | 3.41 | 113.88
390717 | Cabo de cobre de 400 mm², isolamento 0,6/1 kV - isolação EPR 90°C | m | 138.11 | 3.41 | 141.52
390718 | Cabo de cobre de 500 mm², isolamento 0,6/1 kV - isolação EPR 90°C | m | 174.51 | 3.41 | 177.92
390801 | Cabo de cobre de 3x1,5 mm², isolamento 0,6/1 kV - isolação EPR 90°C | m | 2.42 | 0.46 | 2.88
390802 | Cabo de cobre de 3x2,5 mm², isolamento 0,6/1 kV - isolação EPR 90°C | m | 3.44 | 1.14 | 4.58
390803 | Cabo de cobre de 3x4 mm², isolamento 0,6/1 kV - isolação EPR 90°C | m | 5 | 1.14 | 6.14
390804 | Cabo de cobre de 3x6 mm², isolamento 0,6/1 kV - isolação EPR 90°C | m | 7.32 | 1.14 | 8.46
390805 | Cabo de cobre de 3x10 mm², isolamento 0,6/1 kV - isolação EPR 90°C | m | 12.13 | 2.27 | 14.4
390806 | Cabo de cobre de 3x16 mm², isolamento 0,6/1 kV - isolação EPR 90°C | m | 19.23 | 2.27 | 21.5
390807 | Cabo de cobre de 3x25 mm², isolamento 0,6/1 kV - isolação EPR 90°C | m | 28.45 | 2.27 | 30.72
390808 | Cabo de cobre de 3x35 mm², isolamento 0,6/1 kV - isolação EPR 90°C | m | 39.41 | 2.27 | 41.68
390901 | Conector terminal tipo BNC para cabo coaxial tipo RG 59 | un | 4.12 | 2.27 | 6.39
390902 | Conector split-bolt para cabo de 25 mm², latão, simples | un | 3.3 | 2.27 | 5.57
390903 | Conector de emenda tipo BNC, para cabo coaxial RG 59 | un | 3.11 | 2.27 | 5.38
390904 | Conector split-bolt para cabo de 35 mm², latão, simples | un | 3.47 | 2.27 | 5.74
390906 | Conector split-bolt para cabo de 50 mm², latão, simples | un | 4.44 | 2.27 | 6.71
390908 | Conector split-bolt para cabo de 70 mm², latão, simples | un | 6.92 | 2.27 | 9.19
390910 | Conector split-bolt para cabo de 25 mm², latão, com rabicho | un | 4.74 | 2.27 | 7.01
390912 | Conector split-bolt para cabo de 35 mm², latão, com rabicho | un | 5.75 | 2.27 | 8.02
390914 | Conector split-bolt para cabo de 50 mm², latão, com rabicho | un | 6.51 | 2.27 | 8.78
390916 | Conector split-bolt para cabo de 70 mm², latão, com rabicho | un | 9.3 | 2.27 | 11.57
390919 | Conector de passagem com sistema de conexão por parafuso, para cabos de 10 até 35 mm², inclusive sistema de fixação | un | 5.34 | 3.41 | 8.75
391001 | Terminal de pressão/compressão para cabo de 300 mm² | un | 20.36 | 4.55 | 24.91
391005 | Terminal de pressão/compressão para cabo de 2,5 mm² | un | 0.32 | 1.82 | 2.14
391006 | Terminal de pressão/compressão para cabo de 6 até 10 mm² | un | 2.15 | 3.41 | 5.56
391008 | Terminal de pressão/compressão para cabo de 16 mm² | un | 2.49 | 3.41 | 5.9
391012 | Terminal de pressão/compressão para cabo de 25 mm² | un | 2.77 | 3.41 | 6.18
391013 | Terminal de pressão/compressão para cabo de 35 mm² | un | 2.72 | 3.41 | 6.13
391016 | Terminal de pressão/compressão para cabo de 50 mm² | un | 3.94 | 3.41 | 7.35
391020 | Terminal de pressão/compressão para cabo de 70 mm² | un | 4.17 | 3.41 | 7.58
391024 | Terminal de pressão/compressão para cabo de 95 mm² | un | 6.17 | 3.41 | 9.58
391025 | Terminal de pressão/compressão para cabo de 150 mm² | un | 8.95 | 4.55 | 13.5
391026 | Terminal de pressão/compressão para cabo de 120 mm² | un | 9.28 | 4.55 | 13.83
391028 | Terminal de pressão/compressão para cabo de 185 mm² | un | 11.17 | 4.55 | 15.72
391030 | Terminal de pressão/compressão para cabo de 240 mm² | un | 13.18 | 4.55 | 17.73
391102 | Cabo telefônico CI, com 10 pares de 0,50 mm, para centrais telefônicas, equipamentos e rede interna | m | 2.68 | 3.41 | 6.09
391104 | Cabo telefônico CI, com 20 pares de 0,50 mm, para centrais telefônicas, equipamentos e rede interna | m | 4.64 | 3.41 | 8.05
391108 | Cabo telefônico CI, com 50 pares de 0,50 mm, para centrais telefônicas, equipamentos e rede interna | m | 11.43 | 3.41 | 14.84
391109 | Fio telefônico tipo FI-60, para ligação de aparelhos telefônicos | m | 0.27 | 1.82 | 2.09
391111 | Fio telefônico externo tipo FE-160 | m | 0.92 | 6.82 | 7.74
391112 | Cabo telefônico CTP-APL-SN, com 10 pares de 0,50 mm, para cotos de transição em caixas e entradas | m | 3.5 | 2.73 | 6.23
391119 | Cabo telefônico CCE-APL, com 4 pares de 0,50 mm, para conexões em rede externa | m | 1.55 | 2.27 | 3.82
391120 | Cabo telefônico secundário de distribuição CTP-APL, com 10 pares de 0,50 mm, para rede externa | m | 3.27 | 2.73 | 6
391121 | Cabo telefônico secundário de distribuição CTP-APL, com 20 pares de 0,50 mm, para rede externa | m | 5.16 | 2.95 | 8.11
391123 | Cabo telefônico secundário de distribuição CTP-APL, com 50 pares de 0,50 mm, para rede externa | m | 11.1 | 3.63 | 14.73
391124 | Cabo telefônico secundário de distribuição CTP-APL, com 100 pares de 0,50 mm, para rede externa | m | 20.09 | 4.77 | 24.86
391127 | Cabo telefônico secundário de distribuição CTP-APL-G, com 10 pares de 0,50 mm, para rede subterrânea | m | 4.77 | 2.73 | 7.5
391128 | Cabo telefônico secundário de distribuição CTP-APL-G, com 20 pares de 0,50 mm, para rede subterrânea | m | 7.38 | 2.95 | 10.33
391130 | Cabo telefônico secundário de distribuição CTP-APL-G, com 50 pares de 0,50 mm, para rede subterrânea | m | 14.71 | 3.63 | 18.34
391140 | Cabo telefônico secundário de distribuição CTP-APL, com 10 pares de 0,65 mm, para rede externa | m | 4.32 | 2.73 | 7.05
391141 | Cabo telefônico secundário de distribuição CTP-APL, com 20 pares de 0,65 mm, para rede externa | m | 6.85 | 2.95 | 9.8
391143 | Cabo telefônico secundário de distribuição CTP-APL, com 50 pares de 0,65 mm, para rede externa | m | 14.56 | 3.63 | 18.19
391201 | Cabo de cobre flexível ´PP´ 3x1,5 mm², isolamento 750 V - isolação em PVC 70°C | m | 2.12 | 2.27 | 4.39
391205 | Cabo de cobre flexível ´PP´ 3x2,5 mm², isolamento 750 V - isolação em PVC 70°C | m | 3.26 | 2.5 | 5.76
391206 | Cabo de cobre flexível ´PP´ 3x4 mm², isolamento 750 V - isolação em PVC 70°C | m | 5.61 | 2.73 | 8.34
391207 | Cabo de cobre flexível ´PP´ 3x6 mm², isolamento 750 V - isolação em PVC 70°C | m | 7.98 | 2.95 | 10.93
391208 | Cabo de cobre flexível ´PP´ 3x10 mm², isolamento 750 V - isolação em PVC 70°C | m | 9.81 | 3.19 | 13
391212 | Cabo de cobre flexível ´PP´ 2x1,5 mm², isolamento 750 V - isolação em PVC 70°C | m | 1.53 | 2.27 | 3.8
391213 | Cabo de cobre flexível ´PP´ 2x2,5 mm², isolamento 750 V - isolação em PVC 70°C | m | 2.37 | 2.5 | 4.87
391223 | Cabo de cobre flexível ´PP´ 4x6 mm², isolamento 750 V - isolação em PVC 70°C | m | 10.39 | 2.95 | 13.34
391224 | Cabo de cobre flexível ´PP´ 4x10 mm², isolamento 750 V - isolação em PVC 70°C | m | 12.73 | 3.19 | 15.92
391250 | Cabo de cobre resistente ao fogo de 2 x 2,5 mm² - isolamento de 450/750 V | m | 1.87 | 2.5 | 4.37
391401 | Cabo de alumínio nu com alma de aço CAA, 1/0 AWG - Raven | m | 2.82 | 3.39 | 6.21
391405 | Cabo de alumínio nu com alma de aço CAA, 4 AWG - Swan | m | 1.11 | 3.39 | 4.5
391504 | Cabo de alumínio nu sem alma de aço CA, 2 AWG - Iris | m | 1.3 | 3.39 | 4.69
391507 | Cabo de alumínio nu sem alma de aço CA, 2/0 AWG - Aster | m | 2.61 | 3.39 | 6
391601 | Cabo de cobre 3x2,5 mm², isolamento 750 V - isolação em borracha de silicone 200°C | m | 9.68 | 1.82 | 11.5
391801 | Cabo coaxial tipo RG 59 | m | 2.37 | 1.93 | 4.3
391802 | Cabo para rede 24 AWG com 4 pares, categoria 5 | m | 1.21 | 2.5 | 3.71
391807 | Cabo coaxial tipo RGC 59 | m | 1.47 | 1.93 | 3.4
391808 | Cabo para rede 24 AWG com 4 pares, categoria 6 | m | 1.9 | 2.5 | 4.4
391809 | Cabo coaxial tipo RG 11 | m | 6.18 | 2.5 | 8.68
391810 | Cabo coaxial tipo RG 6 | m | 0.98 | 2.5 | 3.48
391811 | Cabo coaxial tipo RGC 06 | m | 1.61 | 2.5 | 4.11
392001 | Recolocação de condutor aparente com diâmetro externo até 6,5 mm | m | 0 | 3.39 | 3.39
392002 | Conector prensa-cabo de 3/4´ | un | 4.03 | 3.79 | 7.82
392003 | Recolocação de condutor aparente com diâmetro externo acima de 6,5 mm | m | 0 | 6.78 | 6.78
392502 | Cabo de cobre de 35 mm², tensão de isolamento 15/25 kV - isolação EPR 105 | m | 37.94 | 0.68 | 38.62
392503 | Cabo de cobre de 50 mm², tensão de isolamento 15/25 kV - isolação EPR 105 | m | 42.9 | 0.68 | 43.58
392601 | Cabo de cobre flexível de 1,5 mm², isolamento 0,6/1 kV - 90°C - baixa emissão de fumaça e gases | m | 0.91 | 0.46 | 1.37
392602 | Cabo de cobre flexível de 2,5 mm², isolamento 0,6/1 kV - 90°C - baixa emissão de fumaça e gases | m | 1.65 | 0.46 | 2.11
392603 | Cabo de cobre flexível de 4 mm², isolamento 0,6/1 kV - 90°C - baixa emissão de fumaça e gases | m | 2.2 | 0.46 | 2.66
392604 | Cabo de cobre flexível de 6 mm², isolamento 0,6/1 kV - 90°C - baixa emissão de fumaça e gases | m | 2.96 | 0.46 | 3.42
392605 | Cabo de cobre flexível de 10 mm², isolamento 0,6/1 kV - 90°C - baixa emissão de fumaça e gases | m | 4.54 | 0.68 | 5.22
392606 | Cabo de cobre flexível de 16 mm², isolamento 0,6/1 kV - 90°C - baixa emissão de fumaça e gases | m | 7.09 | 0.68 | 7.77
392607 | Cabo de cobre flexível de 25 mm², isolamento 0,6/1 kV - 90°C - baixa emissão de fumaça e gases | m | 10.67 | 0.68 | 11.35
392608 | Cabo de cobre flexível de 35 mm², isolamento 0,6/1 kV - 90°C - baixa emissão de fumaça e gases | m | 13.67 | 0.68 | 14.35
392609 | Cabo de cobre flexível de 50 mm², isolamento 0,6/1 kV - 90°C - baixa emissão de fumaça e gases | m | 20 | 1.14 | 21.14
392610 | Cabo de cobre flexível de 70 mm², isolamento 0,6/1 kV - 90°C - baixa emissão de fumaça e gases | m | 27.97 | 1.14 | 29.11
392611 | Cabo de cobre flexível de 95 mm², isolamento 0,6/1 kV - 90°C - baixa emissão de fumaça e gases | m | 37.02 | 1.14 | 38.16
392612 | Cabo de cobre flexível de 120 mm², isolamento 0,6/1 kV - 90°C - baixa emissão de fumaça e gases | m | 46.97 | 2.27 | 49.24
392613 | Cabo de cobre flexível de 150 mm², isolamento 0,6/1 kV - 90°C - baixa emissão de fumaça e gases | m | 59.17 | 2.27 | 61.44
392614 | Cabo de cobre flexível de 185 mm², isolamento 0,6/1 kV - 90°C - baixa emissão de fumaça e gases | m | 70.6 | 2.27 | 72.87
392615 | Cabo de cobre flexível de 240 mm², isolamento 0,6/1 kV - 90°C - baixa emissão de fumaça e gases | m | 92.6 | 3.41 | 96.01
392701 | Cabo óptico de terminação, 2 fibras, 50/125 µm - uso interno/externo | m | 2.86 | 1.14 | 4
392702 | Cabo óptico multimodo, 4 fibras, 50/125 µm - uso interno/externo | m | 3.89 | 2.27 | 6.16
392703 | Cabo óptico multimodo, 6 fibras, 50/125 µm - uso interno/externo | m | 5.5 | 2.27 | 7.77
392711 | Cabo óptico multimodo, núcleo geleado, 4 fibras, 50/125 µm - uso externo | m | 2.99 | 2.27 | 5.26
392712 | Cabo óptico multimodo, núcleo geleado, 6 fibras, 50/125 µm - uso externo | m | 4.94 | 2.27 | 7.21
392901 | Cabo de cobre flexível de 1,5 mm², isolamento 750 V - 70° C - baixa emissão de fumaça e gases | m | 0.52 | 0.46 | 0.98
392902 | Cabo de cobre flexível de 2,5 mm², isolamento 750 V - 70° C - baixa emissão de fumaça e gases | m | 0.87 | 0.46 | 1.33
392903 | Cabo de cobre flexível de 4 mm², isolamento 750 V - 70° C - baixa emissão de fumaça e gases | m | 1.36 | 0.46 | 1.82
392904 | Cabo de cobre flexível de 6 mm², isolamento 750 V - 70° C - baixa emissão de fumaça e gases | m | 1.98 | 0.46 | 2.44
392905 | Cabo de cobre flexível de 10 mm², isolamento 750 V - 70° C - baixa emissão de fumaça e gases | m | 3.63 | 0.68 | 4.31
393001 | Cabo torcido flexível de 2 x 2,5 mm², isolação em PVC antichama | m | 1.98 | 5.69 | 7.67
400102 | Caixa de ferro estâmpada 4´ x 2´ | un | 2.26 | 5.69 | 7.95
400104 | Caixa de ferro estâmpada 4´ x 4´ | un | 4.17 | 5.69 | 9.86
400106 | Caixa de ferro estâmpada sextavada 3´ x 3´ | un | 2.36 | 5.69 | 8.05
400108 | Caixa de ferro estâmpada octogonal fundo móvel 4´ x 4´ | un | 4.1 | 6.82 | 10.92
400201 | Caixa de tomada em alumínio para piso 4´ x 4´ | un | 10.65 | 18.19 | 28.84
400202 | Caixa de passagem em chapa, com tampa parafusada, 100 x 100 x 80 mm | un | 8.5 | 6.82 | 15.32
400204 | Caixa de passagem em chapa, com tampa parafusada, 150 x 150 x 80 mm | un | 13.08 | 6.82 | 19.9
400206 | Caixa de passagem em chapa, com tampa parafusada, 200 x 200 x 100 mm | un | 20.74 | 6.82 | 27.56
400208 | Caixa de passagem em chapa, com tampa parafusada, 300 x 300 x 120 mm | un | 43.59 | 9.1 | 52.69
400210 | Caixa de passagem em chapa, com tampa parafusada, 400 x 400 x 150 mm | un | 73.48 | 9.1 | 82.58
400212 | Caixa de passagem em chapa, com tampa parafusada, 500 x 500 x 150 mm | un | 101.78 | 11.37 | 113.15
400220 | Caixa de passagem em poliamida, 234 x 174 x 90 mm | un | 20.02 | 20.47 | 40.49
400221 | Caixa de passagem em poliamida, 460 x 380 x 120 mm | un | 90.23 | 34.11 | 124.34
400240 | Caixa de passagem em alumínio fundido à prova de tempo, 100 x 100 x 50 mm | un | 9.82 | 6.82 | 16.64
400241 | Caixa de passagem em alumínio fundido à prova de tempo, 200 x 200 x 100 mm | un | 38.63 | 6.82 | 45.45
400242 | Caixa de passagem em alumínio fundido à prova de tempo, 300 x 300 x 100 mm | un | 71.46 | 9.1 | 80.56
400243 | Caixa de passagem em alumínio fundido à prova de tempo, 400 x 400 x 400 mm | un | 170.24 | 9.1 | 179.34
400244 | Caixa em alumínio fundido à prova de tempo, umidade, gases, vapores e pó, 150 x 150 x 150 mm | un | 104.36 | 6.82 | 111.18
400245 | Caixa em alumínio fundido à prova de tempo, umidade, gases, vapores e pó, 200 x 200 x 200 mm | un | 138.22 | 6.82 | 145.04
400246 | Caixa em alumínio fundido à prova de tempo, umidade, gases, vapores e pó, 240 x 240 x 150 mm | un | 193.66 | 6.82 | 200.48
400247 | Caixa em alumínio fundido à prova de tempo, umidade, gases, vapores e pó, 445 x 350 x 220 mm | un | 427.23 | 9.1 | 436.33
400408 | Tomada para telefone 4P - padrão TELEBRÁS, com placa | cj | 8.18 | 6.82 | 15
400409 | Tomada RJ 11 para telefone, sem placa | un | 9.71 | 6.82 | 16.53
400411 | Tomada 3P+T de 63 A, blindada industrial de embutir | cj | 100.97 | 6.82 | 107.79
400414 | Tomada 3P+T de 32 A, blindada industrial de sobrepor negativa | cj | 46.25 | 6.82 | 53.07
400423 | Tomada de canaleta/perfilado universal 2P+T, com caixa e tampa | cj | 8.79 | 6.82 | 15.61
400432 | Plugue e tomada 3P+T de 125 A de sobrepor - 380 / 440 V | cj | 418.28 | 6.82 | 425.1
400433 | Plugue e tomada 2P+T de 32 A de sobrepor - 380 / 440 V | cj | 233.03 | 6.82 | 239.85
400434 | Plugue e tomada 2P+T de 16 A de sobrepor - 380 / 440 V | cj | 135.14 | 6.82 | 141.96
400435 | Tomada RJ 45 para rede de dados, com placa | un | 22.6 | 6.82 | 29.42
400439 | Tomada de energia quadrada com rabicho de 10 A - 250 V , para instalação em painel / rodapé / caixa de tomadas | un | 6.13 | 6.82 | 12.95
400445 | Tomada 2P+T de 10 A - 250 V, completa | cj | 5.81 | 6.82 | 12.63
400446 | Tomada 2P+T de 20 A - 250 V, completa | cj | 7.58 | 6.82 | 14.4
400447 | Conjunto 2 tomadas 2P+T de 10 A, completo | cj | 10.95 | 6.82 | 17.77
400448 | Conjunto 1 interruptor simples e 1 tomada 2P+T de 10 A, completo | cj | 9.06 | 6.82 | 15.88
400449 | Conjunto 2 interruptores simples e 1 tomada 2P+T de 10 A, completo | cj | 12.3 | 6.82 | 19.12
400501 | Minuteria individual 110/220 V, para lâmpadas incandescentes, com pulsador luminoso e placa | cj | 125.7 | 6.82 | 132.52
400502 | Interruptor com 1 tecla simples e placa | cj | 4.1 | 7.74 | 11.84
400504 | Interruptor com 2 teclas simples e placa | cj | 7.38 | 7.96 | 15.34
400506 | Interruptor com 3 teclas simples e placa | cj | 10.51 | 11.37 | 21.88
400508 | Interruptor com 1 tecla paralelo e placa | cj | 5.48 | 6.14 | 11.62
400510 | Interruptor com 2 teclas paralelo e placa | cj | 7.48 | 10.23 | 17.71
400512 | Interruptor com 2 teclas, 1 simples, 1 paralelo e placa | cj | 6.52 | 8.64 | 15.16
400514 | Interruptor com 3 teclas, 2 simples, 1 paralelo e placa | cj | 9.12 | 10.23 | 19.35
400516 | Interruptor com 3 teclas, 1 simples, 2 paralelo e placa | cj | 11.1 | 11.37 | 22.47
400517 | Interruptor bipolar paralelo, 1 tecla dupla e placa | cj | 15.77 | 7.96 | 23.73
400518 | Interruptor bipolar simples, 1 tecla dupla e placa | cj | 12.02 | 7.96 | 19.98
400532 | Pulsador 2 A - 250 V, para minuteria com placa | cj | 5.93 | 5.69 | 11.62
400533 | Variador de luminosidade rotativo até 1000 W, 127/220 V, com placa | cj | 32.1 | 8.64 | 40.74
400534 | Sensor de presença para teto, com fotocélula, para lâmpada qualquer | un | 21.44 | 6.82 | 28.26
400535 | Sensor de presença infravermelho passivo e microondas, alcance de 12 m - sem fio | un | 40.74 | 11.37 | 52.11
400602 | Condulete metálico de 1/2´ | cj | 10.58 | 11.37 | 21.95
400604 | Condulete metálico de 3/4´ | cj | 12.13 | 11.37 | 23.5
400606 | Condulete metálico de 1´ | cj | 16.93 | 11.37 | 28.3
400608 | Condulete metálico de 1 1/4´ | cj | 24.43 | 11.37 | 35.8
400610 | Condulete metálico de 1 1/2´ | cj | 34.08 | 11.37 | 45.45
400612 | Condulete metálico de 2´ | cj | 52.75 | 11.37 | 64.12
400614 | Condulete metálico de 2 1/2´ | cj | 86.73 | 11.37 | 98.1
400616 | Condulete metálico de 3´ | cj | 126.39 | 11.37 | 137.76
400617 | Condulete metálico de 4´ | cj | 215.93 | 11.37 | 227.3
400650 | Condulete em PVC de 3/4´ - com tampa | cj | 6.88 | 11.37 | 18.25
400651 | Condulete em PVC de 1´ - com tampa | cj | 9.38 | 11.37 | 20.75
400701 | Caixa em PVC de 4´ x 2´ | un | 1.67 | 5.69 | 7.36
400702 | Caixa em PVC de 4´ x 4´ | un | 3.16 | 5.69 | 8.85
400704 | Caixa em PVC octogonal de 4´ x 4´ | un | 3.64 | 5.69 | 9.33
401002 | Contator de potência 9 A - 2na+2nf | un | 94.73 | 11.37 | 106.1
401003 | Contator de potência 12 A - 1na+1nf | un | 81.4 | 11.37 | 92.77
401004 | Contator de potência 12 A - 2na+2nf | un | 104.6 | 11.37 | 115.97
401005 | Contator de potência 110 A - 2na+2nf | un | 1050.12 | 11.37 | 1061.49
401006 | Contator de potência 16 A - 2na+2nf | un | 91.84 | 11.37 | 103.21
401008 | Contator de potência 22 A/25 A - 2na+2nf | un | 126.35 | 11.37 | 137.72
401010 | Contator de potência 32 A - 2na+2nf | un | 185.12 | 11.37 | 196.49
401011 | Contator de potência 50 A - 2na+2nf | un | 311.63 | 11.37 | 323
401012 | Contator de potência 38/40 A - 2na+2nf | un | 246.89 | 11.37 | 258.26
401013 | Contator de potência 63 A - 2na+2nf | un | 405.4 | 11.37 | 416.77
401014 | Contator de potência de 150 A - 2na+2nf | un | 1246.99 | 11.37 | 1258.36
401015 | Contator de potência de 220 A - 2na + 2nf | un | 2289.85 | 11.37 | 2301.22
401050 | Minicontator auxiliar - 4NA | un | 37.14 | 11.37 | 48.51
401051 | Contator auxiliar - 2NA+2NF | un | 52.75 | 11.37 | 64.12
401052 | Contator auxiliar - 4na+4nf | un | 100.2 | 11.37 | 111.57
401101 | Relé fotoelétrico 50/60 Hz 110/220 V - 1200 VA, completo | un | 36.83 | 10.23 | 47.06
401102 | Relé bimetálico de sobrecarga para acoplamento direto, faixas de ajuste de 9,0/12 A | un | 95.92 | 11.37 | 107.29
401103 | Relé bimetálico de sobrecarga para acoplamento direto, faixas de ajuste de 20/32 A até 50/63 A | un | 159.73 | 11.37 | 171.1
401105 | Relé bimetálico de sobrecarga para acoplamento direto, faixas de ajuste de 0,4/0,63 A até 16,0/25,0 A | un | 107.25 | 11.37 | 118.62
401106 | Relé de tempo eletrônico de 0,6 até 6 seg. - 220V - 50/60 Hz | un | 51.9 | 22.74 | 74.64
401107 | Relé supervisor trifásico contra falta de fase, inversão de fase e mínima tensão | un | 956.76 | 22.74 | 979.5
401108 | Relé de tempo eletrônico de 2 até 20 seg. - 220V - 50/60Hz | un | 53.35 | 22.74 | 76.09
401111 | Relé de sobrecorrente eletromecânico até 120A tipo BG, conjunto de 3 unidades | cj | 1978.84 | 7.5 | 1986.34
401112 | Relé de tempo eletrônico de 1,5 a 15 min. - 110V - 50/60Hz | un | 78.05 | 22.74 | 100.79
401114 | Relé supervisor monofásico detector de mínima tensão | un | 163.41 | 22.74 | 186.15
401119 | Relé de tempo eletrônico cíclico regulável, 110/127V - 43/63 Hz | un | 115.43 | 22.74 | 138.17
401120 | Relé de pulso bipolar 16A/250 V | un | 91.7 | 13.64 | 105.34
401123 | Relé de sobrecarga eletrônico para acoplamento direto, faixa de ajuste de 55 até 250 A | un | 692.35 | 11.37 | 703.72
401202 | Chave comutadora/seletora com 1 pólo e 3 posições para 63 A | un | 224.4 | 9.1 | 233.5
401203 | Chave comutadora/seletora com 1 pólo e 3 posições para 25 A | un | 108.39 | 9.1 | 117.49
401219 | Chave comutadora/seletora com 2 pólos e 2 posições para 25 A | un | 77.93 | 9.1 | 87.03
401220 | Chave comutadora/seletora com 1 pólo e 2 posições para 25 A | un | 58.1 | 9.1 | 67.2
401221 | Chave comutadora/seletora com 3 pólos e 3 posições para 25 A | un | 141.57 | 9.1 | 150.67
401301 | Chave comutadora para amperímetro | un | 60.66 | 9.1 | 69.76
401304 | Amperímetro de ferro móvel de 96 x 96 mm, para ligação em transformador de corrente, escala fixa de 0 A/50 A até 0 A/2,0 kA | un | 161.68 | 5.69 | 167.37
401401 | Chave comutadora para voltímetro | un | 48.8 | 9.1 | 57.9
401403 | Voltímetro de ferro móvel de 96 x 96 mm, escalas variáveis de 0/150 V, 0/250 V, 0/300 V, 0/500 V e 0/600 V | un | 174.15 | 11.37 | 185.52
402002 | Plugue com 3P+T de 63 A, 220/240 V, industrial | un | 79.75 | 4.55 | 84.3
402005 | Sinalizador com lâmpada | un | 38.86 | 18.19 | 57.05
402006 | Botão de comando duplo sem sinalizador | un | 24.92 | 18.19 | 43.11
402007 | Botão de comando duplo com sinalizador | un | 54.18 | 18.19 | 72.37
402009 | Botoeira com retenção para quadro/painel | un | 36.4 | 6.82 | 43.22
402010 | Botoeira de comando liga-desliga, sem sinalização | un | 77.21 | 6.82 | 84.03
402011 | Alarme sonoro bitonal 220 V para painel de comando | un | 180.6 | 6.82 | 187.42
402012 | Placa de 4´ x 2´ | un | 1.49 | 0.75 | 2.24
402014 | Placa de 4´ x 4´ | un | 5.55 | 0.75 | 6.3
402020 | Chave de bóia normalmente fechada ou aberta | un | 38.11 | 9.1 | 47.21
402022 | Plugue com 3P+T de 32A, 220/240V, industrial | un | 25.46 | 6.82 | 32.28
402023 | Plugue com 3P+N+T de 63A, 220/240V, industrial | un | 261.71 | 6.82 | 268.53
402024 | Plugue com 2P+T de 10A, 250V | un | 3.36 | 4.55 | 7.91
402025 | Plugue prolongador com 2P+T de 10A, 250V | un | 4.67 | 4.55 | 9.22
402030 | Chave de nível tipo bóia pendular (pera), com contato microswitch | un | 231.5 | 22.74 | 254.24
402031 | Placa/espelho em latão escovado 4´ x 4´, para 02 tomadas elétrica | un | 13.85 | 10.47 | 24.32
402032 | Placa/espelho em latão escovado 4´ x 4´, para 01 tomada elétrica | un | 11.71 | 10.47 | 22.18
402033 | Placa/espelho em latão escovado 4´ x 4´, para tomada de lógica RJ-45 | un | 14.91 | 10.47 | 25.38
410402 | Receptáculo de porcelana com parafuso de fixação com rosca E-27 | un | 1.51 | 1.8 | 3.31
410404 | Receptáculo de porcelana com parafuso de fixação com rosca E-40 | un | 9.51 | 1.8 | 11.31
410405 | Trilho eletrificado de alimentação com 1 circuito, em alumínio com pintura na cor branco, inclusive acessórios | m | 71.33 | 9.1 | 80.43
410406 | Soquete convencional para lâmpada fluorescente | un | 1.14 | 1.8 | 2.94
410410 | Soquete antivibratório para lâmpada fluorescente com placa de pressão e fixação | un | 1.23 | 1.8 | 3.03
410501 | Lâmpada mista, base E27 de 160 W | un | 11.23 | 1.88 | 13.11
410502 | Lâmpada mista, base E27 ou E40 de 250 W | un | 16.76 | 1.88 | 18.64
410503 | Lâmpada mista, base E40 de 500 W | un | 33.58 | 1.88 | 35.46
410520 | Lâmpada de vapor de sódio elipsoidal, base E27 de 70 W | un | 11.66 | 1.88 | 13.54
410522 | Lâmpada de vapor de sódio elipsoidal ou tubular, base E40 de 150 W | un | 19.36 | 1.88 | 21.24
410524 | Lâmpada de vapor de sódio elipsoidal ou tubular, base E40 de 250 W | un | 23.53 | 1.88 | 25.41
410526 | Lâmpada de vapor de sódio elipsoidal ou tubular, base E40 de 400 W | un | 25.14 | 1.88 | 27.02
410527 | Lâmpada de vapor de sódio tubular, base E40 de 1000 W | un | 213.52 | 1.88 | 215.4
410533 | Lâmpada de vapor de sódio tubular standby, base E40 de 400 W | un | 32.01 | 1.88 | 33.89
410552 | Lâmpada de vapor metálico elipsoidal, base E40 de 250 W | un | 41.12 | 1.88 | 43
410553 | Lâmpada de vapor metálico elipsoidal, base E40 de 400 W | un | 46.38 | 1.88 | 48.26
410563 | Lâmpada de vapor metálico tubular, base E40 de 2000 W | un | 375.98 | 1.88 | 377.86
410571 | Lâmpada de vapor metálico tubular, base G12 de 70 W | un | 66.93 | 1.88 | 68.81
410572 | Lâmpada de vapor metálico tubular, base G12 de 150 W | un | 77.24 | 1.88 | 79.12
410580 | Lâmpada de vapor metálico tubular, base RX7s bilateral de 70 W | un | 31.43 | 1.88 | 33.31
410581 | Lâmpada de vapor metálico tubular, base RX7s bilateral de 150 W | un | 31.43 | 1.88 | 33.31
410582 | Lâmpada de vapor metálico tubular, base FC2 bilateral de 400 W | un | 44.79 | 1.88 | 46.67
410601 | Lâmpada incandescente, base E27 de 25 a 60 W - 110 ou 220 V | un | 1.14 | 1.88 | 3.02
410602 | Lâmpada incandescente, base E27 de 100 W - 110 ou 220 V | un | 1.3 | 1.88 | 3.18
410603 | Lâmpada incandescente, base E27 de 150 W - 110 ou 220 V | un | 2.59 | 1.88 | 4.47
410604 | Lâmpada incandescente, base E27 de 200 W - 110 ou 220 V | un | 3.15 | 1.88 | 5.03
410610 | Lâmpada halógena refletora PAR20, base E27 de 50 W - 220 V | un | 10.66 | 1.88 | 12.54
410611 | Lâmpada halógena refletora PAR20, base E27 de 50 W - 110 V | un | 13.46 | 1.88 | 15.34
410612 | Lâmpada halógena refletora PAR30, base E27 de 75 W - 220 V | un | 16.11 | 1.88 | 17.99
410613 | Lâmpada halógena com refletor dicróico, de 50 W - 12 V | un | 2.18 | 1.88 | 4.06
410640 | Lâmpada halógena tubular, base R7s bilateral de 150 W - 110 ou 220 V | un | 3.38 | 1.88 | 5.26
410641 | Lâmpada halógena tubular, base R7s bilateral de 300 W - 110 ou 220 V | un | 3.29 | 1.88 | 5.17
410642 | Lâmpada halógena tubular, base R7s bilateral de 500 W - 110 ou 220 V | un | 3.31 | 1.88 | 5.19
410643 | Lâmpada halógena tubular, base R7s bilateral de 1000 W - 110 ou 220 V | un | 10.07 | 1.88 | 11.95
410702 | Lâmpada fluorescente tubular, base bipino bilateral de 15 W | un | 7.06 | 1.88 | 8.94
410703 | Lâmpada fluorescente tubular, base bipino bilateral de 16 W | un | 2.81 | 1.88 | 4.69
410704 | Lâmpada fluorescente tubular, base bipino bilateral de 14 W | un | 5.46 | 1.88 | 7.34
410705 | Lâmpada fluorescente tubular, base bipino bilateral de 20 W | un | 3.11 | 1.88 | 4.99
410706 | Lâmpada fluorescente tubular, base bipino bilateral de 28 W | un | 6.15 | 1.88 | 8.03
410707 | Lâmpada fluorescente tubular, base bipino bilateral de 32 W | un | 3.29 | 1.88 | 5.17
410709 | Lâmpada fluorescente tubular, base bipino bilateral de 40 W | un | 3.32 | 1.88 | 5.2
410720 | Lâmpada fluorescente tubular, base bipino bilateral de 32 W, com camada trifósforo | un | 6.82 | 1.88 | 8.7
410732 | Lâmpada fluorescente tubular ´HO´, base bipino bilateral de 110 W | un | 9.44 | 1.88 | 11.32
410740 | Lâmpada fluorescente compacta eletrônica ´2U´, base E27 de 9 W - 110 ou 220 V | un | 5.86 | 1.88 | 7.74
410741 | Lâmpada fluorescente compacta eletrônica ´2U´, base E27 de 11 W - 110 ou 220 V | un | 6.29 | 1.88 | 8.17
410742 | Lâmpada fluorescente compacta eletrônica ´3U´, base E27 de 15 W - 110 ou 220 V | un | 7.01 | 1.88 | 8.89
410743 | Lâmpada fluorescente compacta eletrônica ´3U´, base E27 de 20 W - 110 ou 220 V | un | 7.36 | 1.88 | 9.24
410744 | Lâmpada fluorescente compacta eletrônica ´3U´, base E27 de 23 W - 110 ou 220 V | un | 7.55 | 1.88 | 9.43
410745 | Lâmpada fluorescente compacta eletrônica ´3U´, base E27 de 25 W - 110 ou 220 V | un | 8.64 | 1.88 | 10.52
410780 | Lâmpada fluorescente compacta ´1U´, base G-23 de 9 W | un | 7.78 | 1.88 | 9.66
410781 | Lâmpada fluorescente compacta ´2U´, base G-24D-2 de 18 W | un | 7.63 | 1.88 | 9.51
410782 | Lâmpada fluorescente compacta ´2U´, base G-24D-3 de 26 W | un | 7.26 | 1.88 | 9.14
410783 | Lâmpada fluorescente compacta longa ´1U´, base 2G11 de 36 W | un | 18.31 | 1.88 | 20.19
410801 | Transformador eletrônico para lâmpada halógena dicróica de 50 W - 220 V | un | 11.56 | 4.55 | 16.11
410807 | Transformador 300 W - 220 V/12 V para até 05 mini refletores de uso submerso | un | 229.67 | 4.55 | 234.22
410821 | Reator eletromagnético de alto fator de potência, para lâmpada vapor de sódio 70 W / 220 V | un | 40.53 | 4.55 | 45.08
410823 | Reator eletromagnético de alto fator de potência, para lâmpada vapor de sódio 150 W / 220 V | un | 45.94 | 4.55 | 50.49
410825 | Reator eletromagnético de alto fator de potência, para lâmpada vapor de sódio 250 W / 220 V | un | 65.23 | 4.55 | 69.78
410827 | Reator eletromagnético de alto fator de potência, para lâmpada vapor de sódio 400 W / 220 V | un | 77.17 | 4.55 | 81.72
410828 | Reator eletromagnético de alto fator de potência, para lâmpada vapor de sódio 1000 W / 220 V | un | 171.65 | 4.55 | 176.2
410842 | Reator eletromagnético de alto fator de potência, para lâmpada vapor metálico 70 W / 220 V | un | 44.58 | 4.55 | 49.13
410844 | Reator eletromagnético de alto fator de potência, para lâmpada vapor metálico 150 W / 220 V | un | 52.76 | 4.55 | 57.31
410845 | Reator eletromagnético de alto fator de potência, para lâmpada vapor metálico 250 W / 220 V | un | 56.94 | 4.55 | 61.49
410846 | Reator eletromagnético de alto fator de potência, para lâmpada vapor metálico 400 W / 220 V | un | 66.54 | 4.55 | 71.09
410848 | Reator eletromagnético de alto fator de potência, para lâmpada vapor metálico 2000 W / 220 V | un | 393.82 | 4.55 | 398.37
410903 | Reator eletromagnético de alto fator de potência com partida rápida, para uma lâmpada fluorescente tubular, base bipino bilateral, 32 / 40 W - 127 V / 220 V | un | 21.76 | 4.55 | 26.31
410917 | Reator eletromagnético de alto fator de potência com partida rápida, para duas lâmpadas fluorescentes tubulares ´HO´, base bipino bilateral, 110 W - 220 V | un | 82.31 | 9.1 | 91.41
410926 | Reator eletromagnético de baixo fator de potência com partida convencional, para uma lâmpada fluorescente compacta ´2U´, base G24D 3, 26 W - 127 V | un | 18.7 | 4.55 | 23.25
410931 | Reator eletromagnético de baixo fator de potência com partida convencional, para uma lâmpada fluorescente compacta ´1U´, base G23, 9 W - 220 V | un | 10.02 | 4.55 | 14.57
410933 | Reator eletromagnético de baixo fator de potência com partida convencional, para uma lâmpada fluorescente compacta ´2U´, base G24D 2, 18 W - 220 V | un | 9.96 | 4.55 | 14.51
410935 | Reator eletromagnético de baixo fator de potência com partida convencional, para uma lâmpada fluorescente compacta ´2U´, base G24D 3, 26 W - 220 V | un | 10.43 | 4.55 | 14.98
410954 | Reator eletromagnético de baixo fator de potência com partida convencional, para uma lâmpada fluorescente tubular, base bipino bilateral, 15 W - 220 V | un | 8.91 | 4.55 | 13.46
410955 | Reator eletromagnético de baixo fator de potência com partida convencional, para uma lâmpada fluorescente tubular, base bipino bilateral, 20 W - 220 V | un | 11.67 | 4.55 | 16.22
410961 | Reator eletrônico de alto fator de potência com partida instantânea, para duas lâmpadas fluorescentes tubulares, base bipino bilateral, 28 W - 220 V | un | 37.12 | 4.55 | 41.67
410963 | Reator eletrônico de alto fator de potência com partida instantânea, para uma lâmpada fluorescente tubular, base bipino bilateral, 32 W - 127 V / 220 V | un | 12.71 | 4.55 | 17.26
410965 | Reator eletrônico de alto fator de potência com partida instantânea, para uma lâmpada fluorescente tubular ´HO´, base bipino bilateral, 110 W - 220 V | un | 32.88 | 4.55 | 37.43
410972 | Reator eletrônico de alto fator de potência com partida instantânea, para duas lâmpadas fluorescentes tubulares, base bipino bilateral, 16 W - 127 V / 220 V | un | 14.34 | 9.1 | 23.44
410975 | Reator eletrônico de alto fator de potência com partida instantânea, para duas lâmpadas fluorescentes tubulares, base bipino bilateral, 32 W - 127 V / 220 V | un | 13.72 | 9.1 | 22.82
410983 | Reator eletrônico de alto fator de potência com partida instantânea, para duas lâmpadas fluorescentes tubulares ´HO´, base bipino bilateral, 110 W - 220 V | un | 48.95 | 9.1 | 58.05
410995 | Reator eletrônico de alto fator de potência com partida instantânea, para duas lâmpadas fluorescentes compactas longas ´1U´, base 2G11, 36 W - 220 V | un | 21.45 | 9.1 | 30.55
411006 | Braço em tubo de ferro galvanizado de 1´ x 1,00 m para fixação de uma luminária | un | 25.86 | 32.14 | 58
411007 | Cruzeta reforçada em ferro galvanizado para fixação de quatro luminárias | un | 250.53 | 32.14 | 282.67
411008 | Cruzeta reforçada em ferro galvanizado para fixação de duas luminárias | un | 130.05 | 32.14 | 162.19
411024 | Poste telecônico curvo em aço SAE 1010/1020 galvanizado a fogo, altura de 7,0 m | un | 826.65 | 145.09 | 971.74
411025 | Poste telecônico curvo duplo em aço SAE 1010/1020 galvanizado a fogo, altura de 9,00 m | un | 1180.97 | 145.09 | 1326.06
411026 | Poste telecônico curvo em aço SAE 1010/1020 galvanizado a fogo, altura de 8,00 m | un | 925.52 | 145.09 | 1070.61
411028 | Poste telecônico curvo em aço SAE 1010/1020 galvanizado a fogo, altura de 10,00 m | un | 1136.63 | 145.09 | 1281.72
411032 | Poste telecônico reto em aço SAE 1010/1020 galvanizado a fogo, altura de 15,00 m | un | 2086.49 | 53.44 | 2139.93
411033 | Poste telecônico reto em aço SAE 1010/1020 galvanizado a fogo, altura de 10,00 m | un | 1152.03 | 53.44 | 1205.47
411034 | Poste telecônico reto em aço SAE 1010/1020 galvanizado a fogo, altura de 8,00 m | un | 902.97 | 53.44 | 956.41
411039 | Poste telecônico reto em aço SAE 1010/1020 galvanizado a fogo, altura de 9,00 m | un | 1035.59 | 53.44 | 1089.03
411040 | Poste telecônico em aço SAE 1010/1020 galvanizado a fogo, com espera para uma luminária, altura de 3,00 m | un | 268.1 | 34.52 | 302.62
411041 | Poste telecônico em aço SAE 1010/1020 galvanizado a fogo, com espera para duas luminárias, altura de 3,00 m | un | 311.33 | 34.52 | 345.85
411042 | Poste telecônico reto em aço SAE 1010/1020 galvanizado a fogo, altura de 12,00 m | un | 1452.52 | 53.44 | 1505.96
411043 | Poste telecônico reto em aço SAE 1010/1020 galvanizado a fogo, altura de 6,00 m | un | 674.03 | 53.44 | 727.47
411047 | Poste telecônico curvo duplo para duas luminárias, em aço SAE 1010/1020 galvanizado a fogo, altura de 10,00 metros | un | 1324.86 | 145.09 | 1469.95
411101 | Luminária esferica fechada para iluminação decorativa externa | un | 164.25 | 6.82 | 171.07
411102 | Luminária fechada para iluminação pública, sem alojamento para reator | un | 152.47 | 16.07 | 168.54
411106 | Luminária fechada para iluminação pública tipo pétala pequena | un | 387.88 | 16.07 | 403.95
411109 | Luminária com corpo em tubo de alumínio tipo balizador para uso externo | un | 82.86 | 6.82 | 89.68
411110 | Luminária retangular fechada para iluminação externa em poste, tipo pétala grande | un | 214.72 | 16.07 | 230.79
411111 | Luminária retangular fechada para iluminação externa em poste, tipo pétala pequena | un | 184.05 | 16.07 | 200.12
411112 | Luminária arandela retangular fechada para iluminação externa, tipo pétala pequena | un | 128.85 | 16.07 | 144.92
411116 | Luminária pública fechada tipo pétala, com alojamento para reator, com abertura na parte superior | un | 280.46 | 16.07 | 296.53
411144 | Suporte tubular de fixação em poste para 1 luminária tipo pétala | un | 36.62 | 6.82 | 43.44
411145 | Suporte tubular de fixação em poste para 2 luminárias tipo pétala | un | 50.53 | 6.82 | 57.35
411146 | Suporte tubular de fixação em poste para 3 luminárias tipo pétala | un | 63.5 | 6.82 | 70.32
411147 | Suporte tubular de fixação em poste para 4 luminárias tipo pétala | un | 82.14 | 6.82 | 88.96
411205 | Projetor retangular fechado, com alojamento para reator, para lâmpadas vapor de sódio até 400 W | un | 409.05 | 11.37 | 420.42
411206 | Projetor retangular fechado, para lâmpadas vapor de sódio 1000 W e vapor metálico 2000 W | un | 549.81 | 11.37 | 561.18
411207 | Projetor retangular fechado, para lâmpadas vapor metálico 70/150W e halógena 300/500W | un | 233.82 | 11.37 | 245.19
411208 | Projetor retangular fechado, para lâmpadas vapor metálico e sódio 250/400W | un | 181.92 | 11.37 | 193.29
411209 | Projetor cônico fechado, para lâmpadas vapor metálico e sódio 250/400W, mista 250/500W | un | 220.88 | 11.37 | 232.25
411213 | Projetor retangular fechado, uso abrigado, para lâmpadas vapor metálico e sódio 250/400W | un | 289.91 | 11.37 | 301.28
411216 | Projetor retangular fechado, para lâmpada halógena de 1000 W | un | 161.36 | 11.37 | 172.73
411219 | Projetor de sobrepor com foco orientável, para lâmpada valor metálico ou vapor de sódio 250/400 W | un | 375.54 | 11.37 | 386.91
411302 | Luminária blindada, oval, de sobrepor ou arandela para lâmpada incandescente 100 W | un | 49.19 | 9.1 | 58.29
411303 | Luminária blindada, retangular, de embutir para lâmpadas incandescente 200 W e mista 160 W | un | 92.42 | 9.1 | 101.52
411304 | Luminária blindada de sobrepor ou pendente em calha fechada para 1 lâmpada fluorescente de 32/36/40W | un | 110.59 | 9.1 | 119.69
411305 | Luminária blindada de sobrepor ou pendente em calha fechada para 2 lâmpadas fluorescentes de 32/36/40W | un | 91.64 | 9.1 | 100.74
411306 | Luminária blindada de sobrepor ou pendente em calha fechada para 4 lâmpadas fluorescentes de 32/36/40W | un | 174.08 | 9.1 | 183.18
411308 | Luminária blindada plafonier para lâmpada incandescente 300W e mista 250W | un | 76.87 | 9.1 | 85.97
411309 | Luminária blindada pendente para lâmpada incandescente 300W e mista 250W | un | 72.12 | 9.1 | 81.22
411310 | Luminária blindada arandela 45º e 90º, para lâmpada mista, vapor metálico, de mercúrio e de sódio, fluorescente compacta e incandescente de 300W | un | 88.41 | 9.1 | 97.51
411317 | Luminária blindada, arandela 45º e 90º, para lâmpada mista, vapor metálico, de mercúrio e de sódio, fluorescente compacta e incandescente de 200W | un | 67.74 | 9.1 | 76.84
411318 | Luminária blindada, arandela 45º e 90º, para lâmpada fluorescente compacta e incandescente de 100W | un | 54.07 | 9.1 | 63.17
411401 | Luminária industrial econômica redonda | un | 100.15 | 9.1 | 109.25
411402 | Luminária de embutir em calha fechada para 2 lâmpadas fluorescentes de 32/36W | un | 109.47 | 9.1 | 118.57
411403 | Luminária de embutir em calha fechada para 4 lâmpadas fluorescentes de 32/40W | un | 145.25 | 9.1 | 154.35
411404 | Luminária de embutir em calha aberta para 2 lâmpadas fluorescentes de 32/40W | un | 40.62 | 9.1 | 49.72
411406 | Luminária de sobrepor ou pendente em calha aberta para 1 lâmpada fluorescente de 32/40W | un | 25.54 | 9.1 | 34.64
411407 | Luminária de sobrepor em calha aberta para 2 lâmpadas fluorescentes de 32/40W | un | 27.87 | 9.1 | 36.97
411408 | Luminária de sobrepor ou pendente em calha aberta para 4 lâmpadas fluorescentes de 32/40W | un | 27.12 | 9.1 | 36.22
411409 | Luminária de sobrepor ou pendente em calha fechada para 2 lâmpadas fluorescentes de 32/40W | un | 124.83 | 9.1 | 133.93
411410 | Luminária de sobrepor ou pendente em calha fechada para 4 lâmpadas fluorescentes de 32/40W | un | 164.34 | 9.1 | 173.44
411411 | Luminária de sobrepor ou pendente em calha aberta para 1 lâmpada fluorescente de 110W | un | 36.67 | 9.1 | 45.77
411412 | Luminária de sobrepor ou pendente em calha aberta para 2 lâmpadas fluorescentes de 110W | un | 49.3 | 9.1 | 58.4
411413 | Luminária de embutir em calha aberta para 2 lâmpadas fluorescentes de 16/18/20W | un | 36.26 | 9.1 | 45.36
411416 | Luminária de sobrepor ou pendente em calha com aletas parabólicas para 2 lâmpadas fluorescentes de 32/36W | un | 139.06 | 9.1 | 148.16
411417 | Luminária pendente para instalação em perfilado com calha aberta para 1 ou 2 lâmpadas fluorescentes de 110W | un | 95.49 | 9.1 | 104.59
411418 | Luminária industrial pendente para instalação em perfilado com refletor acrílico redondo, para 1 lâmpada vapor metálico até 400W | un | 242.44 | 6.82 | 249.26
411421 | Luminária de embutir em calha com aletas planas para 2 lâmpadas fluorescentes compactas de 18W/26W | un | 44 | 11.37 | 55.37
411422 | Luminária de sobrepor ou pendente em calha com aletas planas para 2 lâmpadas fluorescentes compactas de 18W/26W | un | 37.41 | 11.37 | 48.78
411428 | Luminária de sobrepor em calha aberta com cabeceiras para 2 lâmpadas fluorescentes 32/36W | un | 50.67 | 9.1 | 59.77
411431 | Luminária de embutir redonda para 1 ou 2 lâmpadas fluorescentes compactas de 15/18/20/26W | un | 63.84 | 9.1 | 72.94
411432 | Luminária de sobrepor, tipo Spot orientável retangular para 1 lâmpada de vapor metálico de 70/150W | un | 131.43 | 11.37 | 142.8
411436 | Luminária pendente para instalação em perfilado, calha aberta com refletor para 2 lâmpadas fluorescentes de 32/36W | un | 52.68 | 9.1 | 61.78
411439 | Luminária de sobrepor em calha aberta com uma cabeceira para 2 lâmpadas fluorescentes 32/36/40W | un | 67.17 | 9.1 | 76.27
411440 | Luminária de embutir em calha com aletas parabólicas para 2 lâmpadas fluorescentes compactas de 36W | un | 145.97 | 9.1 | 155.07
411443 | Luminária de embutir em calha com refletor e aleta parabólicas, com acabamento alto brilho, para 4 lâmpadas fluorescentes de 16 W | un | 102.62 | 9.1 | 111.72
411444 | Luminária de embutir em calha com refletor e aleta parabólicas, com acabamento alto brilho, para 2 lâmpadas fluorescentes de 16 W | un | 70.24 | 9.1 | 79.34
411445 | Luminária de sobrepor ou pendente, com refletor em chapa de aço pintada, para 2 lâmpadas fluorescentes de 32/36 W | un | 36.99 | 9.1 | 46.09
411447 | Luminária de sobrepor ou pendente em calha aberta para 2 lâmpadas fluorescentes de 16 W | un | 32.63 | 9.1 | 41.73
411451 | Luminária industrial/comercial para instalação em perfilado, sem alojamento, para lâmpadas fluorescente eletrônica/vapor de sódio/metálico ou mista até 250 W | un | 98.1 | 6.82 | 104.92
411453 | Luminária circular de sobrepor, com refletor de alumínio anodizado, para 1 ou 2 lâmpadas fluorescentes compactas de 15/18/20/26 W | un | 78.78 | 6.82 | 85.6
411454 | Luminária de sobrepor em calha com aletas duplo parabólicas para 2 lâmpadas fluorescentes de 28 W | un | 82.82 | 9.1 | 91.92
411455 | Luminária de embutir em calha com aletas duplo parabólicas para 2 lâmpadas fluorescentes de 28 W | un | 97.36 | 9.1 | 106.46
411456 | Luminária de embutir em calha com aletas parabólicas para 2 lâmpadas fluorescentes de 32/36W | un | 80.25 | 9.1 | 89.35
411459 | Luminária de sobrepor ou pendente para 2 lâmpadas fluorescentes tubulares 14 W, em chapa de aço com pintura eletrostática e refletor com acabamento alto brilho | un | 78.86 | 11.37 | 90.23
411460 | Luminária de sobrepor ou pendente para 2 lâmpadas fluorescentes tubulares 28 W, em chapa de aço com pintura eletrostática e refletor com acabamento alto brilho | un | 86.29 | 11.37 | 97.66
411461 | Luminária de sobrepor para 2 lâmpadas fluorescentes tubulares 14W, chapa de aço com pintura eletrostática, refletor e aletas parabólicas em alumínio anodizado | un | 101.34 | 11.37 | 112.71
411462 | Luminária de sobrepor para 2 lâmpadas fluorescentes tubulares 28W, chapa de aço com pintura eletrostática, refletor e aletas parabólicas em alumínio anodizado | un | 117.99 | 11.37 | 129.36
411463 | Luminária de embutir para 2 lâmpadas fluorescentes tubulares 14 W, em chapa de aço com pintura eletrostática e refletor com acabamento alto brilho | un | 90.98 | 11.37 | 102.35
411464 | Luminária de embutir para 2 lâmpadas fluorescentes tubulares 28 W, em chapa de aço com pintura eletrostática e refletor com acabamento alto brilho | un | 99.34 | 11.37 | 110.71
411465 | Luminária de embutir para 2 lâmpadas fluorescentes tubulares 14 W em chapa de aço com pintura eletrostática, refletor e aletas parabólicas em alumínio anodizado | un | 99.61 | 11.37 | 110.98
411466 | Luminária de embutir para 2 lâmpadas fluorescentes tubulares 28 W em chapa de aço com pintura eletrostática, refletor e aletas parabólicas em alumínio anodizado | un | 125.28 | 11.37 | 136.65
411467 | Luminária triangular de sobrepor tipo arandela, para lâmpada incandescente até 100 W, ou fluorescente compacta eletrônica até 23 W | un | 64.76 | 11.37 | 76.13
411468 | Luminária cilíndrica de sobrepor tipo arandela, com pintura eletrostática, difusor em vidro cilíndrico leitoso, para 1 lâmpada incandescente de 60/100 W | un | 148.5 | 11.37 | 159.87
411501 | Luminária plafonier tipo drops pequeno para 1 lâmpada incandescente até 60 W | un | 21.97 | 6.82 | 28.79
411502 | Luminária plafonier tipo drops médio para 1 lâmpada incandescente até 100W | un | 23.1 | 6.82 | 29.92
411503 | Luminária plafonier tipo drops grande para 2 lâmpadas incandescentes até 60W | un | 24.55 | 6.82 | 31.37
411504 | Luminária tipo globo leitoso para 1 lâmpada incandescente até 150W | un | 50.84 | 9.1 | 59.94
411506 | Luminária de embutir em forro, média para 1 lâmpada incandescente até 100W | un | 34.86 | 6.82 | 41.68
411513 | Luminária plafonier de embutir com alojamento para 1 lâmpada halógena PAR 20 de 50W | un | 13.89 | 6.82 | 20.71
411517 | Luminária circular de embutir, com foco orientável e acessório antiofuscante, para 1 lâmpada dicróica de 50 W | un | 22.41 | 6.82 | 29.23
411523 | Luminária circular de embutir com lâmpada LED, fluxo luminoso 2000 LM, temperatura de cor 4000 K, IRC 85, e driver multitensão de 100 a 250 V | un | 396.45 | 6.82 | 403.27
411524 | Luminária tipo ´Spot´ para trilho, foco orientável, corpo em alumínio pintado, refletor em alumínio anodizado, para uma lâmpada halógena PAR30 de 75 W | un | 53.02 | 6.82 | 59.84
412002 | Recolocação de aparelhos de iluminação ou projetores fixos em teto, piso ou parede | un | 0.18 | 9.1 | 9.28
412003 | Recolocação de aparelhos de iluminação ou projetores fixos em poste ou braço | un | 51.89 | 9.1 | 60.99
412005 | Conjunto ou kit de suspensão em tubo de aço galvanizado, para fixação de aparelhos de iluminação em eletrodutos e caixa de ligação | cj | 18.11 | 17.06 | 35.17
412006 | Suspensão em tubo de aço tratado e pintado, para fixação de aparelhos de iluminação em perfilado - DN 3/8´ | m | 55.43 | 3.21 | 58.64
412007 | Suspensão em tubo de aço tratado e pintado, para fixação de aparelhos de iluminação em perfilado - DN 1/2´ | m | 42.01 | 3.21 | 45.22
412008 | Plafon plástico e/ou PVC para acabamento de ponto de luz, com soquete E-27 para lâmpadas até 100W | un | 3.62 | 1.88 | 5.5
413023 | Mini refletor com cone interno para lâmpada de 50 W / 12 V | cj | 96 | 20.86 | 116.86
413024 | Luminária tipo arandela para lâmpada vapor metálico de 400 W | un | 209 | 11.76 | 220.76
420102 | Captor tipo Franklin, h= 300 mm, 4 pontos, 1 descida, acabamento cromado | un | 31.26 | 5.69 | 36.95
420104 | Captor tipo Franklin, h= 300 mm, 4 pontos, 2 descidas, acabamento cromado | un | 34.56 | 5.69 | 40.25
420105 | Captor tipo terminal aéreo, h= 600 mm, diâmetro de 3/8´ galvanizado a fogo | un | 5.15 | 5.69 | 10.84
420106 | Luva de redução galvanizada de 2´ x 3/4´ | un | 20.77 | 5.69 | 26.46
420108 | Niple duplo galvanizado de 2´ | un | 17.13 | 5.69 | 22.82
420109 | Captor tipo terminal aéreo, h= 300 mm, diâmetro 1/4´ em cobre | un | 5.48 | 5.69 | 11.17
420110 | Captor terminal aéreo, h= 250 mm, diâmetro 3/8´ galvanizado a fogo | un | 4.33 | 5.69 | 10.02
420111 | Captor tipo terminal aéreo, h = 300 mm em alumínio | un | 3.32 | 5.69 | 9.01
420201 | Isolador galvanizado uso geral, simples com rosca mecânica | un | 2.36 | 5.69 | 8.05
420202 | Isolador galvanizado uso geral, reforçado para fixação a 90° | un | 6.9 | 5.69 | 12.59
420203 | Isolador galvanizado uso geral, reforçado com rosca mecânica | un | 3.38 | 5.69 | 9.07
420204 | Isolador galvanizado uso geral, simples com chapa de encosto | un | 2.44 | 5.69 | 8.13
420205 | Isolador galvanizado uso geral, reforçado com rosca soberba | un | 3.08 | 5.69 | 8.77
420206 | Isolador galvanizado uso geral, reforçado com chapa de encosto | un | 3.42 | 5.69 | 9.11
420208 | Isolador galvanizado uso geral, simples com calha para telha ondulada | un | 6.03 | 5.69 | 11.72
420210 | Isolador galvanizado uso geral, reforçado com calha para telha ondulada | un | 8.22 | 5.69 | 13.91
420214 | Isolador galvanizado uso geral, reforçado com grapa para chumbar | un | 3.59 | 5.69 | 9.28
420302 | Isolador galvanizado para mastro de diâmetro 2´, simples com 1 descida | un | 5.22 | 5.69 | 10.91
420304 | Isolador galvanizado para mastro de diâmetro 2´, simples com 2 descidas | un | 7.27 | 5.69 | 12.96
420306 | Isolador galvanizado para mastro de diâmetro 2´, reforçado com 1 descida | un | 6.27 | 5.69 | 11.96
420308 | Isolador galvanizado para mastro de diâmetro 2´, reforçado com 2 descidas | un | 8.61 | 5.69 | 14.3
420402 | Braçadeira de contraventagem para mastro de diâmetro 2´ | un | 5.67 | 5.69 | 11.36
420404 | Apoio para mastro de diâmetro 2´ | un | 5.62 | 5.69 | 11.31
420406 | Base para mastro de diâmetro 2´ | un | 25.67 | 5.69 | 31.36
420408 | Contraventagem com cabo para mastro de diâmetro 2´ | un | 70.58 | 6.82 | 77.4
420410 | Contraventagem com tubo para mastro de diâmetro 2´ | un | 63.28 | 6.82 | 70.1
420412 | Mastro simples galvanizado de diâmetro 2´ | m | 33.02 | 6.82 | 39.84
420414 | Suporte porta bandeira simples para mastro de diâmetro 2´ | un | 8.07 | 5.69 | 13.76
420416 | Suporte porta bandeira reforçado para mastro de diâmetro 2´ | un | 13.71 | 5.69 | 19.4
420501 | Sinalizador de obstáculo simples, sem célula fotoelétrica | un | 17.95 | 5.69 | 23.64
420502 | Braçadeira para fixação do aparelho sinalizador para mastro de diâmetro 2´ | un | 6.18 | 5.69 | 11.87
420503 | Sinalizador de obstáculo duplo, sem célula fotoelétrica | un | 35.91 | 5.69 | 41.6
420505 | Sinalizador de obstáculo simples, com célula fotoelétrica | un | 27.66 | 5.69 | 33.35
420507 | Sinalizador de obstáculo duplo, com célula fotoelétrica | un | 57.9 | 5.69 | 63.59
420510 | Caixa de inspeção suspensa | un | 9.42 | 22.74 | 32.16
420511 | Conector cabo/haste de 3/4´ | un | 8.79 | 2.27 | 11.06
420512 | Conector de emenda em latão para cabo de até 50 mm² com 4 parafusos | un | 12.84 | 2.27 | 15.11
420514 | Conector olhal cabo/haste de 3/4´ | un | 2.83 | 2.27 | 5.1
420516 | Conector olhal cabo/haste de 5/8´ | un | 1.72 | 2.27 | 3.99
420517 | Vergalhão liso de aço galvanizado, diâmetro de 3/8´ | m | 5.88 | 9.1 | 14.98
420518 | Esticador em latão para cabo de cobre | un | 10.12 | 5.69 | 15.81
420519 | Haste de aterramento de 3/4´ x 3,00 m | un | 81.02 | 11.37 | 92.39
420520 | Haste de aterramento de 5/8´ x 2,40 m | un | 50.48 | 11.37 | 61.85
420521 | Haste de aterramento de 5/8´ x 3,00 m | un | 60.33 | 11.37 | 71.7
420522 | Mastro para sinalizador de obstáculo, de 1,50 m x 3/4´ | un | 23.91 | 5.69 | 29.6
420523 | Clips de fixação para vergalhão em aço galvanizado de 3/8´ | un | 1.73 | 4.55 | 6.28
420524 | Suporte para tubo de proteção com chapa de encosto, diâmetro 2´ | un | 4.74 | 5.69 | 10.43
420525 | Barra condutora chata de alumínio, 3/4´ x 1/4´ - inclusive acessórios de fixação | m | 6.9 | 11.37 | 18.27
420526 | Suporte para tubo de proteção com grapa para chumbar, diâmetro 2´ | un | 4.93 | 5.69 | 10.62
420527 | Conector em latão estanhado para cabos de 16 a 50 mm² e vergalhões até 3/8´ | un | 18.07 | 4.55 | 22.62
420528 | Suporte para tubo de proteção com rosca soberba, diâmetro 2´ | un | 4.57 | 5.69 | 10.26
420529 | Suporte para fixação de terminal aéreo e/ou de cabo de cobre nu, com base plana | un | 3.19 | 5.69 | 8.88
420530 | Tampa para caixa de inspeção cilíndrica, aço galvanizado | un | 21.95 | 1.14 | 23.09
420531 | Caixa de inspeção do terra cilíndrica em PVC rígido, diâmetro de 300 mm - h= 250 mm | un | 10.54 | 5.69 | 16.23
420532 | Caixa de inspeção do terra cilíndrica em PVC rígido, diâmetro de 300 mm - h= 400 mm | un | 18.17 | 5.69 | 23.86
420533 | Caixa de inspeção do terra cilíndrica em PVC rígido, diâmetro de 300 mm - h= 600 mm | un | 25.33 | 5.69 | 31.02
420534 | Barra condutora chata em cobre, 3/4´ x 3/16´ - inclusive acessórios de fixação | m | 135.42 | 11.37 | 146.79
420537 | Caixa de equalização de embutir em aço com barramento, de 400 x 400 mm e tampa | un | 231.74 | 22.74 | 254.48
420538 | Caixa de equalização de embutir, em aço com barramento, de 200 x 200 mm e tampa | un | 167.83 | 22.74 | 190.57
420539 | Presilha em latão para cabos de 16 até 50 mm² | un | 0.8 | 0.94 | 1.74
420540 | Presilha em latão para cabos acima de 50 até 120 mm² | un | 0.89 | 0.94 | 1.83
420541 | Suporte para fixação de terminal aéreo e/ou de cabo de cobre nu, com base ondulada | un | 2.98 | 5.69 | 8.67
420542 | Suporte para fixação de terminal aéreo e/ou cabo de cobre nu, com base em alumínio | un | 2.68 | 5.69 | 8.37
420543 | Poste telescópico autosuportado para pára-raios, altura 20 m | un | 2743.09 | 75.8 | 2818.89
420544 | Barra condutora chata de alumínio, 7/8´ x 1/8´ - inclusive acessórios de fixação | m | 4.17 | 11.37 | 15.54
420545 | Conector com rabicho e porca em latão para cabo de 16 a 35 mm² | un | 7.54 | 2.27 | 9.81
420549 | Sinalizador visual para advertência | cj | 174.22 | 5.69 | 179.91
420550 | Sinalizador audio-visual para advertência | cj | 207.05 | 5.69 | 212.74
420551 | Suporte para fixação de fita de alumínio 7/8´ x 1/8´ e/ou cabo de cobre nú, com base ondulada | un | 2.98 | 5.69 | 8.67
420552 | Suporte para fixação de fita de alumínio 7/8´ x 1/8´ , com base plana | un | 2.29 | 5.69 | 7.98
420553 | Fita perfurada em latão niquelado, de 20 x 1,2 mm, com furos de 7 mm | un | 15.62 | 11.37 | 26.99
420554 | Tela equipotencial em aço inoxidável, largura de 610 mm, espessura de 2,5 mm | m | 129.84 | 5.69 | 135.53
420555 | Cordoalha flexível `Jumpers´ de 25 x 235 mm, com 4 furos de 11 mm | un | 29.42 | 5.69 | 35.11
420556 | Cordoalha flexível `Jumpers´ de 25 x 300 mm, com 4 furos de 11 mm | un | 32.56 | 5.69 | 38.25
420557 | Terminal estanhado com 1 furo e 1 compressão - 16 mm² | un | 1.73 | 5.69 | 7.42
420558 | Terminal estanhado com 1 furo e 1 compressão - 35 mm² | un | 2.18 | 5.69 | 7.87
420559 | Terminal estanhado com 1 furo e 1 compressão - 50 mm² | un | 3.02 | 5.69 | 8.71
420560 | Terminal estanhado com 2 furos e 1 compressão - 16 mm² | un | 3.84 | 5.69 | 9.53
420561 | Terminal estanhado com 2 furos e 1 compressão - 35 mm² | un | 4.88 | 5.69 | 10.57
420562 | Terminal estanhado com 2 furos e 1 compressão - 50 mm² | un | 6.36 | 5.69 | 12.05
420563 | Conector tipo ´X´ para aterramento de telas, acabamento estanhado, para cabo 16 - 50 mm² | un | 23.51 | 5.69 | 29.2
420564 | Tampão / tampa em ferro fundido de 300 x 300 mm | un | 96.97 | 22.74 | 119.71
422001 | Solda exotérmica tipo ´X´ | un | 9.71 | 11.37 | 21.08
422002 | Solda exotérmica tipo cabo-superfície | un | 8.56 | 11.37 | 19.93
422003 | Solda exotérmica tipo cabo-haste | un | 9.36 | 11.37 | 20.73
422004 | Solda exotérmica tipo ´T´ | un | 7.68 | 11.37 | 19.05
422005 | Solda exotérmica tipo ´RR´ cabo-barra | un | 9.98 | 11.37 | 21.35
422006 | Solda exotérmica tipo ´SS´ cabo-cabo | un | 5.21 | 11.37 | 16.58
430101 | Bebedouro elétrico de pressão em aço inoxidável, capacidade 4 l/h - simples | un | 671.31 | 33.28 | 704.59
430103 | Bebedouro elétrico de pressão em aço inoxidável, capacidade 4 l/h - conjugado | un | 794.32 | 33.28 | 827.6
430201 | Chuveiro frio em PVC, diâmetro de 10 cm | un | 2.2 | 11.94 | 14.14
430207 | Chuveiro, com válvula de acionamento, antivandalismo, DN= 3/4´ | cj | 360.52 | 22.69 | 383.21
430208 | Chuveiro elétrico de 6500W/220V com resistência blindada | un | 262.58 | 18.61 | 281.19
430212 | Chuveiro frio em PVC, diâmetro de 10 cm, com registro e tubo de ligação acoplados | cj | 6.58 | 14.29 | 20.87
430213 | Chuveiro frio em PVC, diâmetro de 15 cm, com registro e tubo de ligação acoplados | cj | 11.69 | 14.29 | 25.98
430214 | Chuveiro elétrico de 5500 W / 220 V em PVC | un | 49.83 | 18.61 | 68.44
430301 | Aquecedor a gás, capacidade 3.000 l, potência de 80.000 kcal/h | un | 20411.5 | 155.86 | 20567.36
430303 | Aquecedor a gás, capacidade 2.000 l, potência de 60.000 kcal/h | un | 16549.34 | 155.86 | 16705.2
430305 | Aquecedor a gás de acumulação, capacidade 300 l | un | 6333.33 | 95.52 | 6428.85
430311 | Aquecedor a gás, capacidade 5.000 l, potência de 150.000 kcal/h | un | 25937.02 | 155.86 | 26092.88
430313 | Aquecedor a gás de acumulação, capacidade 500 l | un | 6290.96 | 107.46 | 6398.42
430314 | Aquecedor a gás, capacidade 2.500 l, potência de 80.000 kcal/h | un | 18046.72 | 155.86 | 18202.58
430321 | Aquecedor de passagem elétrico individual, baixa pressão, 5.100 W / 127 V ou 5.200 W / 220 V | un | 550.88 | 118.26 | 669.14
430322 | Sistema de aquecimento de passagem a gás com sistema misturador para abastecimento de até 08 duchas | cj | 7869.9 | 2493.76 | 10363.66
430323 | Sistema de aquecimento de passagem a gás com sistema misturador para abastecimento de até 16 duchas | cj | 13263.72 | 2805.48 | 16069.2
430324 | Sistema de aquecimento de passagem a gás com sistema misturador para abastecimento de até 24 duchas | cj | 19823.95 | 3298.12 | 23122.07
430402 | Torneira elétrica | un | 94.72 | 18.61 | 113.33
430502 | Exaustor elétrico tipo domiciliar | un | 369.7 | 65.68 | 435.38
430503 | Exaustor elétrico em plástico, vazão 190m³/h | cj | 180.79 | 22.74 | 203.53
430601 | Cigarra de embutir 50/60HZ até 127V, com placa | un | 14.77 | 11.37 | 26.14
430705 | Ar condicionado a frio, tipo split parede, capacidade de 24.000 BTU/h | cj | 3055.52 | 638.42 | 3693.94
430709 | Ar condicionado a frio, tipo split parede, capacidade de 30.000 BTU/h | cj | 3494.54 | 638.42 | 4132.96
430710 | Ar condicionado a frio, tipo split parede, capacidade de 12.000 BTU/h | cj | 1674.11 | 638.42 | 2312.53
430712 | Ar condicionado a frio, tipo split parede, capacidade de 18.000 BTU/h | cj | 2347.09 | 638.42 | 2985.51
430713 | Ar condicionado a frio, tipo split piso teto, capacidade de 18.000 BTU/h | cj | 3106.06 | 638.42 | 3744.48
430714 | Ar condicionado a frio, tipo split cassete, capacidade de 18.000 BTU/h | cj | 4016.31 | 936.9 | 4953.21
430719 | Ar condicionado a frio, tipo split cassete, capacidade de 24.000 BTU/h | cj | 4341.09 | 936.9 | 5277.99
430720 | Ar condicionado a frio, tipo split cassete, capacidade de 36.000 BTU/h | cj | 5981.98 | 936.9 | 6918.88
430727 | Ar condicionado a frio, tipo split piso teto, capacidade de 24.000 BTU/h | cj | 3519.92 | 638.42 | 4158.34
430728 | Ar condicionado a frio, tipo split piso teto, capacidade de 36.000 BTU/h | cj | 4600.15 | 638.42 | 5238.57
431003 | Conjunto motor-bomba (centrífuga) 1,5 cv multiestágio, Hman= 20 a 35 mca, Q= 7,1 a 4,5 m³/h | un | 1405.1 | 130.84 | 1535.94
431005 | Conjunto motor-bomba (centrífuga) 10 cv monoestágio, Hman= 24 a 36 mca,Q= 53 a 45 m³/h | un | 3462.66 | 130.84 | 3593.5
431007 | Conjunto motor-bomba (centrífuga) 3 cv multiestágio, Hman= 35 a 60 mca, Q= 7,8 a 5,8 m³/h | un | 2079.41 | 130.84 | 2210.25
431009 | Conjunto motor-bomba (centrífuga) 20 cv monoestágio, Hman= 40 a 70 mca, Q= 76 a 28 m³/h | un | 6016.04 | 130.84 | 6146.88
431011 | Conjunto motor-bomba (centrífuga) 5 cv monoestágio, Hmam= 14 a 26 mca,Q= 56 a 30 m³/h | un | 1890.94 | 130.84 | 2021.78
431013 | Conjunto motor-bomba (centrífuga) 3/4 cv monoestágio, Hman= 10 a 16 mca, Q= 12,7 a 8 m³/h | un | 889.57 | 130.84 | 1020.41
431015 | Conjunto motor-bomba (centrífuga) 3 cv multiestágio, Hman= 30 a 45 mca, Q= 12,4 a 8,4 m³/h | un | 1859.45 | 207.52 | 2066.97
431017 | Conjunto motor-bomba (centrífuga) 2 cv multiestágio, Hman= 30 a 70 mca, Q= 7,9 a 4,9 m³/h | un | 1698.61 | 207.52 | 1906.13
431021 | Conjunto motor-bomba (centrífuga) 60 cv monoestágio, Hman= 90 a 125 mca, Q= 115 a 50 m³/h | un | 17820.92 | 261.68 | 18082.6
431023 | Conjunto motor-bomba (centrífuga) 2 cv monoestágio, Hman= 12 a 27 mca, Q= 25 a 8 m³/h | un | 1064 | 130.84 | 1194.84
431025 | Conjunto motor-bomba (centrífuga) 15 cv monoestágio, Hman= 30 a 60 mca, Q= 82 a 20 m³/h | un | 3928.99 | 130.84 | 4059.83
431029 | Conjunto motor-bomba (centrífuga) 5 cv monoestágio, Hman= 24 a 33 mca, Q= 41,6 a 35,2 m³/h | un | 1881.46 | 130.84 | 2012.3
431030 | Conjunto motor-bomba (centrífuga) 1/2 cv monoestágio, Hman= 12 a 20 mca, Q= 8,3 a 5,2 m³/h | un | 572.32 | 130.84 | 703.16
431045 | Conjunto motor-bomba (centrífuga) 30 cv monoestágio, Hman= 20 a 50 mca, Q= 197 a 112 m³/h | un | 7656.92 | 130.84 | 7787.76
431048 | Conjunto motor-bomba (centrífuga) 7,5 cv multiestágio, Hman= 30 a 80 mca, Q= 21,6 a 12,0 m³/h | un | 2950.31 | 130.84 | 3081.15
431049 | Conjunto motor-bomba centrífuga, potência de 5 cv multiestágio, Hman= 25 a 50 mca, Q= 21,0 a 13,3 m³/h | un | 2217.58 | 130.84 | 2348.42
431062 | Conjunto motor-bomba (centrífuga), 0,5 cv, monoestágio, Hman= 10 a 20 mca, Q= 7,5 a 1,5 m³/h | un | 387.52 | 130.84 | 518.36
431067 | Conjunto motor-bomba (centrífuga), monoestágio, 0,5 cv, trifásica, Hman= 9 a 21 mca, Q= 8,3 a 2,0 m³/h | un | 399.51 | 130.84 | 530.35
431068 | Conjunto motor-bomba (centrífuga), multiestágio, de 3/4´ a 6,0 cv, trifásica, Hman= 70 a 75 mca, Q= 3,0 a 1,5 m³/h | un | 779.19 | 130.84 | 910.03
431075 | Conjunto motor-bomba (centrífuga) 1cv, monoestágio trifásica, Hman = 8 a 25 mca e Q = 11 a 1,50 m³/h | un | 439.39 | 130.84 | 570.23
431101 | Conjunto motor-bomba submersível para poço profundo de 6´, Q= 5 a 13 m³/h, Hman= 122 a 65,5 mca, até 6 HP | un | 4169.89 | 277.44 | 4447.33
431102 | Conjunto motor-bomba submersível para poço profundo de 6´, Q= 5 a 13 m³/h, Hman= 170 a 91,5 mca, 8 HP | un | 4707.13 | 277.44 | 4984.57
431103 | Conjunto motor-bomba submersível para poço profundo de 6´, Q= 5 a 13 m³/h, Hman = 218 a 120 mca, 10 HP | un | 5516.35 | 277.44 | 5793.79
431104 | Conjunto motor-bomba submersível para poço profundo de 6´, Q= 5 a 13 m³/h, Hman= 279 a 153 mca, 12,5 HP | un | 6258.69 | 277.44 | 6536.13
431105 | Conjunto motor-bomba submersível para poço profundo de 6´, Q= 10 a 20m³/h, Hman= 80 a 48 mca, até 6 HP | un | 3994.06 | 277.44 | 4271.5
431106 | Conjunto motor-bomba submersível para poço profundo de 6´, Q= 10 a 20m³/h, Hman= 108 a 64,5 mca, 8 HP | un | 4641.68 | 277.44 | 4919.12
431107 | Conjunto motor-bomba submersível para poço profundo de 6´, Q= 10 a 20m³/h, Hman= 136 a 81 mca, 10 HP | un | 5262.55 | 277.44 | 5539.99
431108 | Conjunto motor-bomba submersível para poço profundo de 6´, Q= 10 a 20m³/h, Hman= 164 a 98 mca, 12,5 HP | un | 5613.48 | 277.44 | 5890.92
431109 | Conjunto motor-bomba submersível para poço profundo de 6´, Q= 10 a 20m³/h, Hman= 206 a 127 mca, 15 HP | un | 7183.35 | 277.44 | 7460.79
431110 | Conjunto motor-bomba submersível para poço profundo de 6´, Q= 10 a 20m³/h, Hman= 274 a 170 mca, 20 HP | un | 8129.81 | 277.44 | 8407.25
431111 | Conjunto motor-bomba submersível para poço profundo de 6´, Q= 20 a 34m³/h, Hman= 56,5 a 32 mca, até 8 HP | un | 3989.66 | 277.44 | 4267.1
431112 | Conjunto motor-bomba submersível para poço profundo de 6´, Q= 20 a 34m³/h, Hman= 69 a 40 mca, 10 HP | un | 4658.47 | 277.44 | 4935.91
431113 | Conjunto motor-bomba submersível para poço profundo de 6´, Q= 20 a 34m³/h, Hman= 92,5 a 53 mca, 12,5 HP | un | 5035.85 | 277.44 | 5313.29
431114 | Conjunto motor-bomba submersível para poço profundo de 6´, Q= 20 a 34m³/h, Hman= 116 a 67 mca, 15 HP | un | 5252.3 | 277.44 | 5529.74
431115 | Conjunto motor-bomba submersível para poço profundo de 6´, Q= 20 a 34m³/h, Hman= 152 a 88 mca, 20 HP | un | 7101.01 | 277.44 | 7378.45
431116 | Conjunto motor-bomba submersível para poço profundo de 6´, Q= 20 a 34m³/h, Hman= 194 a 111 mca, 25 HP | un | 8123.68 | 277.44 | 8401.12
431118 | Conjunto motor-bomba submersível para poço profundo de 6´ e 8´, Q= 28a 50 m³/h, Hman= 241 a 132 mca, 40 HP | un | 14280.73 | 277.44 | 14558.17
431119 | Conjunto motor-bomba submersível para poço profundo de 6´ e 8´, Q= 28a 50 m³/h, Hman= 215 a 117 mca, 35 HP | un | 11780.46 | 277.44 | 12057.9
431120 | Conjunto motor-bomba submersível para poço profundo de 6´ e 8´, Q= 45a 80 m³/h, Hman= 107 a 67,5 mca, 30 HP | un | 9840.98 | 277.44 | 10118.42
431131 | Conjunto motor-bomba submersível vertical para esgoto, Q= 5 a 20 m³/h, Hman= 42 a 25 mca, potência de 6,25 cv, 4,6 kW, 60 Hz | un | 13287 | 277.44 | 13564.44
431132 | Conjunto motor-bomba submersível vertical para esgoto, Q= 4,8 a 25,8 m³/h, Hmam= 19 a 5 mca, potência 1 cv, diâmetro de sólidos até 20mm | un | 2448.05 | 186.48 | 2634.53
431133 | Conjunto motor-bomba submersível vertical para esgoto, Q= 4,6 a 57,2 m³/h, Hman= 13 a 4 mca, potência 2 a 3,5 cv, diâmetro de sólidos até 50mm | un | 3693.89 | 186.48 | 3880.37
431135 | Conjunto motor-bomba submersível vertical para esgoto, Q= 5 a 19 m³/h, Hman= 63 a 45 mca, potência 13,6 cv, 10 kW, 60 Hz | un | 18590 | 277.44 | 18867.44
431136 | Conjunto motor-bomba submersível vertical para águas residuais, Q= 2 a16 m³/h, Hman= 12 a 2 mca, potência de 0,5 cv | un | 1139.75 | 186.48 | 1326.23
431137 | Conjunto motor-bomba submersível vertical para águas residuais, Q= 3 a 20 m³/h, Hman= 13 a 5 mca, potência de 1 cv | un | 1355.11 | 186.48 | 1541.59
431138 | Conjunto motor-bomba submersível vertical para águas residuais, Q= 10 a 50 m³/h, Hman= 22 a 4 mca, potência 4 cv | un | 3568.83 | 186.48 | 3755.31
431139 | Conjunto motor-bomba submersível vertical para águas residuais, Q= 8 a 45 m³/h, Hman= 10,5 a 3,5 mca, potência 1,5 cv | un | 2021.13 | 186.48 | 2207.61
431140 | Conjunto motor-bomba submersível vertical para esgoto, Q= 3,4 a 86,3 m³/h, Hman= 14 a 5 mca, potência 5 cv | un | 7492.28 | 186.48 | 7678.76
431141 | Conjunto motor-bomba submersível vertical para esgoto, Q= 9,1 a 113,6m³/h, Hman= 20 a 15 mca, potência 10 cv | un | 11941.71 | 186.48 | 12128.19
431142 | Conjunto motor-bomba submersível vertical para esgoto, Q=9,3 a 69,0 m³/h, Hman=15 a 7 mca, potência 3cv, diâmetro de sólidos 50/65mm | un | 3565.21 | 186.48 | 3751.69
431146 | Conjunto motor-bomba submersível vertical para esgoto, Q= 40 m³/h, Hman= 40 mca, diâmetro de sólidos até 50 mm | un | 17380 | 186.48 | 17566.48
431207 | Bomba dosadora tipo diafragma com sensor de nível, vazão até 1,0 l/h para pressão máxima 15 Bar | un | 911.7 | 130.84 | 1042.54
431208 | Bomba dosadora tipo diafragma com sensor de nível, vazão até 1,5 l/h para pressão máxima 12 Bar | un | 875.2 | 130.84 | 1006.04
431209 | Bomba dosadora tipo diafragma com sensor de nível, vazão até 5,0 l/h para pressão máxima 7 Bar | un | 921.5 | 130.84 | 1052.34
431210 | Bomba dosadora tipo diafragma com sensor de nível, vazão até 8,0 l/h para pressão máxima 10 Bar | un | 1155.28 | 130.84 | 1286.12
431211 | Bomba dosadora tipo diafragma com sensor de nível, vazão até 10,0 l/h para pressão máxima 5 Bar | un | 1073.28 | 130.84 | 1204.12
431212 | Bomba dosadora tipo diafragma com sensor de nível, vazão até 15,0 l/h para pressão máxima 4 Bar | un | 1628.8 | 130.84 | 1759.64
432013 | Caixa de passagem para condicionamento de ar tipo Split, com saída de dreno único na vertical - 39 x 22 x 6 cm | un | 26.59 | 6.44 | 33.03
440103 | Bacia turca de louça - 6 litros | un | 248.34 | 28.58 | 276.92
440105 | Bacia sifonada de louça sem tampa - 6 litros | un | 116.64 | 28.58 | 145.22
440107 | Bacia sifonada de louça sem tampa com saída horizontal - 6 litros | un | 191 | 28.58 | 219.58
440110 | Lavatório de louça sem coluna | un | 43.35 | 33.28 | 76.63
440111 | Lavatório de louça com coluna | un | 123.11 | 33.28 | 156.39
440112 | Lavatório coletivo de aço inoxidável | m | 508.75 | 33.28 | 542.03
440116 | Lavatório de louça pequeno com coluna suspensa - linha especial | un | 302.85 | 33.28 | 336.13
440117 | Lavatório em polipropileno | un | 18.45 | 11.94 | 30.39
440120 | Mictório de louça sifonado auto aspirante | un | 257.18 | 33.28 | 290.46
440121 | Mictório coletivo de aço inoxidável | m | 466.31 | 33.28 | 499.59
440124 | Lavatório em louça com coluna suspensa | un | 223.24 | 33.28 | 256.52
440127 | Cuba de louça de embutir oval | un | 64.93 | 4.78 | 69.71
440130 | Tanque de louça com coluna de 22 litros | un | 306.86 | 71.64 | 378.5
440131 | Tanque de louça com coluna de 30 litros | un | 373.06 | 71.64 | 444.7
440133 | Tanque de aço inoxidável | un | 608.68 | 71.64 | 680.32
440134 | Tanque simples em concreto pré-moldado | un | 38.23 | 23.88 | 62.11
440137 | Tanque em granito sintético, linha comercial - sem pertences | un | 105.49 | 23.88 | 129.37
440160 | Pia com cuba simples em mármore sintético, linha comercial - sem pertences | m² | 154.1 | 42.94 | 197.04
440161 | Lavatório de louça para canto, sem coluna - sem pertences | un | 80.99 | 11.94 | 92.93
440164 | Cuba em aço inoxidável - 500 x 400 x 300 mm | un | 403.55 | 11.94 | 415.49
440165 | Cuba em aço inoxidável - 600 x 500 x 400 mm | un | 667.45 | 11.94 | 679.39
440166 | Cuba em aço inoxidável - 700 x 600 x 450 mm | un | 873.73 | 11.94 | 885.67
440167 | Caixa de descarga em plástico, de sobrepor, capacidade 6 litros com engate flexível | un | 30.44 | 7.88 | 38.32
440168 | Caixa de descarga em plástico, de sobrepor, capacidade 9 litros com engate flexível | un | 30.71 | 7.88 | 38.59
440170 | Banheira em fibra de vidro sem hidromassagem | un | 983.42 | 50.15 | 1033.57
440180 | Bacia sifonada com caixa de descarga acoplada sem tampa - 6 litros | cj | 301.18 | 28.58 | 329.76
440185 | Cuba de louça de embutir redonda, sem pertences | un | 55.45 | 11.94 | 67.39
440186 | Cuba de aço inoxidável 600 x 500 x 300 mm | un | 546.35 | 47.76 | 594.11
440206 | Tampo/bancada em granito espessura de 3 cm | m² | 670.36 | 42.94 | 713.3
440210 | Tampo/bancada em mármore nacional espessura de 3 cm | m² | 652.29 | 42.94 | 695.23
440220 | Tampo/bancada em concreto armado, revestido em aço inoxidável fosco polido | m² | 575.52 | 86.07 | 661.59
440221 | Tampo/bancada em granito amêndoa, espessura de 2 cm | m² | 340.07 | 42.94 | 383.01
440301 | Dispenser toalheiro em ABS e policarbonato para bobina de 20cm x 20m, com alavanca | un | 159.19 | 2.94 | 162.13
440302 | Meia saboneteira de louça de embutir | un | 15.25 | 7.03 | 22.28
440303 | Dispenser toalheiro metálico esmaltado para bobina de 25cm x 50m, sem alavanca | un | 34.18 | 2.94 | 37.12
440304 | Saboneteira de louça de embutir | un | 18.15 | 7.03 | 25.18
440305 | Dispenser papel higienico em ABS para rolão 300/600m, com visor | un | 32.41 | 2.94 | 35.35
440308 | Porta-papel de louça de embutir | un | 20.46 | 7.03 | 27.49
440309 | Cabide cromado para banheiro | un | 22.47 | 2.94 | 25.41
440310 | Cabide de louça com 2 ganchos | un | 5.36 | 7.03 | 12.39
440312 | Porta-toalhas com bastão | un | 20.77 | 7.03 | 27.8
440313 | Saboneteira tipo dispenser, para refil de 800 ml | un | 20.31 | 2.94 | 23.25
440318 | Dispenser toalheiro em ABS, para folhas | un | 31.42 | 2.94 | 34.36
440321 | Ducha cromada simples | un | 44.81 | 11.94 | 56.75
440326 | Armário, para lavatório, de embutir plástico | un | 48.67 | 21.33 | 70
440330 | Torneira volante tipo alavanca | un | 162.39 | 9.04 | 171.43
440331 | Torneira de mesa para lavatório, acionamento hidromecânico, com registro integrado regulador de vazão, em latão cromado, DN= 1/2´ | un | 419.14 | 9.04 | 428.18
440336 | Ducha manual cromada | un | 226.34 | 8.32 | 234.66
440337 | Torneira curta com rosca para uso geral, em latão fundido sem acabamento, DN= 1/2´ | un | 13.88 | 8.32 | 22.2
440338 | Torneira curta com rosca para uso geral, em latão fundido sem acabamento, DN= 3/4´ | un | 14.1 | 8.32 | 22.42
440339 | Torneira curta com rosca para uso geral, em latão fundido cromado, DN= 1/2´ | un | 17.19 | 8.32 | 25.51
440340 | Torneira curta com rosca para uso geral, em latão fundido cromado, DN= 3/4´ | un | 17.29 | 8.32 | 25.61
440341 | Torneira curta sem rosca para uso geral, em latão fundido sem acabamento, DN= 1/2´ | un | 11.68 | 8.32 | 20
440342 | Torneira curta sem rosca para uso geral, em latão fundido sem acabamento, DN= 3/4´ | un | 11.83 | 8.32 | 20.15
440343 | Torneira curta sem rosca para uso geral, em latão fundido cromado, DN= 1/2´ | un | 14.2 | 8.32 | 22.52
440344 | Torneira curta sem rosca para uso geral, em latão fundido cromado, DN= 3/4´ | un | 14.48 | 8.32 | 22.8
440345 | Torneira longa sem rosca para uso geral, em latão fundido cromado | un | 24.68 | 8.32 | 33
440346 | Torneira para lavatório em latão fundido cromado, DN= 1/2´ | un | 22.9 | 9.04 | 31.94
440347 | Torneira de parede para pia com bica móvel e arejador, em latão fundido cromado | un | 36.87 | 8.32 | 45.19
440348 | Torneira de mesa para lavatório compacta, acionamento hidromecânico, em latão cromado, DN= 1/2´ | un | 167.64 | 9.04 | 176.68
440350 | Aparelho misturador de parede, para pia, com bica móvel, acabamento cromado | un | 247.53 | 33.43 | 280.96
440351 | Torneira de parede antivandalismo, DN= 3/4´ | un | 231.37 | 19.07 | 250.44
440352 | Porta-toalha em tubo de aço inoxidável, DN= 1 1/2´ | m | 275.61 | 7.03 | 282.64
440359 | Torneira de mesa para pia com bica móvel e arejador em latão fundido cromado | un | 102.06 | 9.04 | 111.1
440363 | Torneira de acionamento restrito, em latão cromado, DN= 1/2´ ou 3/4´ | un | 35.09 | 8.32 | 43.41
440364 | Torneira de parede acionamento hidromecânico, em latão cromado, DN= 1/2´ ou 3/4´ | un | 200.82 | 8.32 | 209.14
440367 | Caixa de descarga de embutir, acionamento frontal, completa | cj | 333.71 | 33.41 | 367.12
440369 | Torneira de parede em ABS, DN 1/2´ ou 3/4´, 10cm | un | 1.55 | 8.32 | 9.87
440370 | Torneira de parede em ABS, DN 1/2´ ou 3/4´, 15cm | un | 1.55 | 8.32 | 9.87
440372 | Torneira de mesa para lavatório, acionamento hidromecânico com alavanca, registro integrado regulador de vazão, em latão cromado, DN= 1/2´ | un | 389.88 | 9.04 | 398.92
440387 | Ducha higiênica branca de PVC | un | 51.89 | 11.94 | 63.83
440390 | Secador de mãos em ABS | un | 345 | 2.94 | 347.94
440392 | Ducha higiênica com registro | un | 187.03 | 11.94 | 198.97
440393 | Desviador para ducha elétrica | un | 31.31 | 14.48 | 45.79
440403 | Prateleira em granito com espessura de 2 cm | m² | 296.81 | 13.95 | 310.76
440404 | Prateleira em granilite | m² | 122.27 | 42.94 | 165.21
440405 | Prateleira em granito com espessura de 3 cm | m² | 578.5 | 13.95 | 592.45
442001 | Sifão plástico sanfonado universal de 1´ | un | 5.93 | 9.55 | 15.48
442002 | Recolocação de torneiras | un | 0.04 | 11.94 | 11.98
442004 | Recolocação de sifões | un | 0.04 | 11.94 | 11.98
442006 | Recolocação de aparelhos sanitários, incluindo acessórios | un | 0.34 | 33.28 | 33.62
442008 | Recolocação de caixas de descarga de sobrepor | un | 0 | 59.7 | 59.7
442010 | Engate flexível metálico DN= 1/2´ | un | 25.56 | 2.89 | 28.45
442011 | Engate flexível de PVC DN= 1/2´ | un | 3.41 | 2.89 | 6.3
442012 | Canopla para válvula de descarga | un | 63.34 | 1.6 | 64.94
442013 | Tubo de ligação para mictório, DN= 1/2´ | un | 26.12 | 2.89 | 29.01
442015 | Acabamento cromado para registro | un | 24 | 1.6 | 25.6
442016 | Botão para válvula de descarga | un | 28.75 | 1.6 | 30.35
442018 | Reparo para válvula de descarga | un | 27.28 | 21.49 | 48.77
442020 | Sifão de metal cromado de 1 1/2´ x 2´ | un | 68.95 | 11.94 | 80.89
442022 | Sifão de metal cromado de 1´ x 1 1/2´ | un | 86.34 | 11.94 | 98.28
442023 | Tubo de ligação para sanitário | un | 18.63 | 2.89 | 21.52
442024 | Sifão plástico com copo, rígido, de 1´ x 1 1/2´ | un | 9.04 | 9.55 | 18.59
442026 | Sifão plástico com copo, rígido, de 1 1/4´ x 2´ | un | 11.09 | 9.55 | 20.64
442028 | Tampa de plástico para bacia sanitária | un | 19.39 | 1.41 | 20.8
442030 | Bolsa para bacia sanitária | un | 2.3 | 4.06 | 6.36
442031 | Filtro de pressão em ABS, para 360 l/h | un | 272.48 | 16.64 | 289.12
442039 | Válvula de PVC para lavatório | un | 2.38 | 0.94 | 3.32
442052 | Cuba de aço inoxidável, 465 x 300 x 140 mm, simples n° 1, linha comercial, sem pertences | un | 122.83 | 11.94 | 134.77
442054 | Cuba de aço inoxidável, 560 x 330 x 140 mm, simples n° 2, linha comercial, sem pertences | un | 137.76 | 11.94 | 149.7
442056 | Cuba de aço inoxidável, 400 x 340 x 140 mm, simples n° 34, linha comercial, sem pertences | un | 118.68 | 11.94 | 130.62
442057 | Cuba de aço inoxidável, 500 x 400 x 200 mm, simples n° 40, linha comercial, sem pertences | un | 309.59 | 11.94 | 321.53
442058 | Cuba de aço inoxidável, 835 x 340 x 140 mm, dupla n° 334, linha comercial, sem pertences | un | 239.54 | 11.94 | 251.48
442060 | Cuba de aço inoxidável, 715 x 400 x 140 mm, dupla n° 340, linha comercial, sem pertences | un | 240.8 | 11.94 | 252.74
442062 | Válvula americana | un | 25.23 | 0.97 | 26.2
442064 | Válvula de metal cromado de 1 1/2´ | un | 40.55 | 4.78 | 45.33
442065 | Válvula de metal cromado de 1´ | un | 20.69 | 4.78 | 25.47
442070 | Espargidor de ferro galvanizado para mictório tipo cocho | m | 10.84 | 26.27 | 37.11
442077 | Cuba de aço inoxidável, 600 x 500 x 350 mm, simples n° 60, linha comercial, sem pertences | un | 591.91 | 11.94 | 603.85
442085 | Cuba de aço inoxidável, 1020 x 400 x 250 mm, dupla n° 500, linha comercial, sem pertences | un | 571.15 | 11.94 | 583.09
450102 | Entrada completa de água com abrigo e registro de gaveta, DN= 3/4´ | un | 417.17 | 289.92 | 707.09
450103 | Entrada completa de água com abrigo e registro de gaveta, DN= 3´ | un | 1620.05 | 507.7 | 2127.75
450104 | Entrada completa de água com abrigo e registro de gaveta, DN= 1´ | un | 438.54 | 289.92 | 728.46
450105 | Entrada completa de água com abrigo e registro de gaveta, DN= 2´ | un | 1331 | 507.7 | 1838.7
450106 | Entrada completa de água com abrigo e registro de gaveta, DN= 1 1/2´ | un | 1272.27 | 507.7 | 1779.97
450108 | Entrada completa de água com abrigo e registro de gaveta, DN= 2 1/2´ | un | 1477.26 | 507.7 | 1984.96
450202 | Entrada completa de gás GLP domiciliar com 2 bujões de 13 kg | un | 766.59 | 366.41 | 1133
450204 | Entrada completa de gás GLP com 2 cilíndros de 45 kg | un | 2362.76 | 787.33 | 3150.09
450206 | Entrada completa de gás GLP com 4 cilíndros de 45 kg | un | 3947.09 | 1037.78 | 4984.87
450208 | Entrada completa de gás GLP com 6 cilíndros de 45 kg | un | 5523.32 | 1258.11 | 6781.43
450220 | Abrigo padronizado de gás GLP encanado | un | 292.56 | 249.78 | 542.34
450301 | Hidrômetro em ferro fundido, diâmetro 50 mm (2´) | un | 1680.24 | 17.91 | 1698.15
450302 | Hidrômetro em ferro fundido, diâmetro 80 mm (3´) | un | 2268.65 | 17.91 | 2286.56
450303 | Hidrômetro em ferro fundido, diâmetro 100 mm (4´) | un | 2672.48 | 17.91 | 2690.39
450304 | Hidrômetro em ferro fundido, diâmetro 150 mm (6´) | un | 4222.99 | 17.91 | 4240.9
450310 | Hidrômetro em bronze, diâmetro de 25 mm (1´) | cj | 378.25 | 28.66 | 406.91
450311 | Hidrômetro em bronze, diâmetro de 40 mm (1 1/2´) | cj | 671.86 | 28.66 | 700.52
450320 | Filtro tipo cesto para hidrômetro de 50 mm (2´) | un | 946.62 | 17.91 | 964.53
450321 | Filtro tipo cesto para hidrômetro de 80 mm (3´) | un | 1379.05 | 17.91 | 1396.96
450322 | Filtro tipo cesto para hidrômetro de 100 mm (4´) | un | 1744.6 | 17.91 | 1762.51
450323 | Filtro tipo cesto para hidrômetro de 150 mm (6´) | un | 3211.95 | 17.91 | 3229.86
452002 | Cilíndro de gás (GLP) de 45 kg, com carga | un | 499.55 | 0 | 499.55
460101 | Tubo de PVC rígido, DN= 20 mm, (1/2´), inclusive conexões | m | 4.16 | 11.94 | 16.1
460102 | Tubo de PVC rígido, DN= 25 mm, (3/4´), inclusive conexões | m | 5.67 | 11.94 | 17.61
460103 | Tubo de PVC rígido, DN= 32 mm, (1´), inclusive conexões | m | 9.42 | 11.94 | 21.36
460104 | Tubo de PVC rígido, DN= 40 mm, (1 1/4´), inclusive conexões | m | 12.81 | 14.33 | 27.14
460105 | Tubo de PVC rígido, DN= 50 mm, (1 1/2´), inclusive conexões | m | 14.52 | 14.33 | 28.85
460106 | Tubo de PVC rígido, DN= 60 mm, (2´), inclusive conexões | m | 20.52 | 19.1 | 39.62
460107 | Tubo de PVC rígido, DN= 75 mm, (2 1/2´), inclusive conexões | m | 30.05 | 19.1 | 49.15
460108 | Tubo de PVC rígido, DN= 85 mm, (3´), inclusive conexões | m | 35.13 | 21.49 | 56.62
460109 | Tubo de PVC rígido, DN= 110 mm, (4´), inclusive conexões | m | 51.48 | 23.88 | 75.36
460201 | Tubo de PVC rígido, pontas lisas, DN= 40 mm, inclusive conexões | m | 8.15 | 19.1 | 27.25
460205 | Tubo de PVC rígido, PxB com anel de borracha, DN= 50 mm, inclusive conexões | m | 7.66 | 19.1 | 26.76
460206 | Tubo de PVC rígido, PxB com anel de borracha, DN= 75 mm, inclusive conexões | m | 9.43 | 21.49 | 30.92
460207 | Tubo de PVC rígido, PxB com anel de borracha, DN= 100 mm, inclusive conexões | m | 10.39 | 23.88 | 34.27
460304 | Tubo de PVC rígido série R, tipo PxB com anel de borracha, DN= 75 mm, inclusive conexões | m | 12.29 | 21.49 | 33.78
460305 | Tubo de PVC rígido série R, tipo PxB com anel de borracha, DN= 100 mm, inclusive conexões | m | 18.16 | 23.88 | 42.04
460306 | Tubo de PVC rígido série R, tipo PxB com anel de borracha, DN= 150 mm, inclusive conexões | m | 39.66 | 28.66 | 68.32
460308 | Tubo de PVC rígido série R, ponta lisa, DN= 40 mm, inclusive conexões | m | 6.25 | 19.1 | 25.35
460309 | Tubo de PVC rígido série R, tipo PxB com anel de borracha, DN= 50 mm, inclusive conexões | m | 8.6 | 19.1 | 27.7
460401 | Tubo de PVC rígido tipo PBA classe 15, DN= 50mm, (DE= 60mm), inclusive conexões | m | 7.96 | 8.32 | 16.28
460402 | Tubo de PVC rígido tipo PBA classe 15, DN= 75mm, (DE= 85mm), inclusive conexões | m | 14.94 | 8.32 | 23.26
460403 | Tubo de PVC rígido tipo PBA classe 15, DN= 100mm, (DE= 110mm), inclusive conexões | m | 26.11 | 8.32 | 34.43
460404 | Tubo de PVC rígido DEFoFo, DN= 100mm (DE= 118mm), inclusive conexões | m | 25.31 | 8.32 | 33.63
460405 | Tubo de PVC rígido DEFoFo, DN= 150mm (DE= 170mm), inclusive conexões | m | 50.93 | 8.32 | 59.25
460407 | Tubo de PVC rígido DEFoFo, DN= 200mm (DE= 222mm), inclusive conexões | m | 80.97 | 16.64 | 97.61
460408 | Tubo de PVC rígido DEFoFo, DN= 250mm (DE= 274mm), inclusive conexões | m | 126.74 | 16.64 | 143.38
460409 | Tubo de PVC rígido DEFoFo, DN= 300mm (DE= 326mm), inclusive conexões | m | 181.13 | 16.64 | 197.77
460502 | Tubo PVC rígido, junta elástica, tipo Vinilfort, DN= 100 mm, inclusive conexões | m | 10.9 | 8.32 | 19.22
460504 | Tubo PVC rígido, junta elástica, tipo Vinilfort, DN= 150 mm, inclusive conexões | m | 22.54 | 8.32 | 30.86
460505 | Tubo PVC rígido, junta elástica, tipo Vinilfort, DN= 200 mm, inclusive conexões | m | 35.91 | 16.64 | 52.55
460506 | Tubo PVC rígido, junta elástica, tipo Vinilfort, DN= 250 mm, inclusive conexões | m | 60.19 | 16.64 | 76.83
460507 | Tubo PVC rígido, junta elástica, tipo Vinilfort, DN= 300 mm, inclusive conexões | m | 96.68 | 16.64 | 113.32
460508 | Tubo PVC rígido, junta elástica, tipo Vinilfort, DN= 350 mm, inclusive conexões | m | 134.47 | 16.64 | 151.11
460509 | Tubo PVC rígido, junta elástica, tipo Vinilfort, DN= 400 mm, inclusive conexões | m | 156.64 | 16.64 | 173.28
460701 | Tubo de ferro galvanizado DN= 1/2´, inclusive conexões | m | 12.61 | 23.88 | 36.49
460702 | Tubo de ferro galvanizado DN= 3/4´, inclusive conexões | m | 16.53 | 26.27 | 42.8
460703 | Tubo de ferro galvanizado DN= 1´, inclusive conexões | m | 23.23 | 31.04 | 54.27
460704 | Tubo de ferro galvanizado DN= 1 1/4´, inclusive conexões | m | 29.91 | 33.43 | 63.34
460705 | Tubo de ferro galvanizado DN= 1 1/2´, inclusive conexões | m | 32.08 | 38.21 | 70.29
460706 | Tubo de ferro galvanizado DN= 2´, inclusive conexões | m | 44.87 | 42.98 | 87.85
460707 | Tubo de ferro galvanizado DN= 2 1/2´, inclusive conexões | m | 57.73 | 47.76 | 105.49
460708 | Tubo de ferro galvanizado DN= 3´, inclusive conexões | m | 68.16 | 53.73 | 121.89
460709 | Tubo de ferro galvanizado DN= 4´, inclusive conexões | m | 98.11 | 59.7 | 157.81
460710 | Tubo de ferro galvanizado DN= 6´, inclusive conexões | m | 147.52 | 65.67 | 213.19
460801 | Tubo aço galvanizado sem costura schedule 40, DN= 3/4´, inclusive conexões | m | 33.1 | 26.27 | 59.37
460802 | Tubo aço galvanizado sem costura schedule 40, DN= 1´, inclusive conexões | m | 34.23 | 31.04 | 65.27
460803 | Tubo aço galvanizado sem costura schedule 40, DN= 1 1/4´, inclusive conexões | m | 46.06 | 33.43 | 79.49
460804 | Tubo aço galvanizado sem costura schedule 40, DN= 1 1/2´, inclusive conexões | m | 51.43 | 38.21 | 89.64
460805 | Tubo aço galvanizado sem costura schedule 40, DN= 2´, inclusive conexões | m | 62.47 | 42.98 | 105.45
460806 | Tubo aço galvanizado sem costura schedule 40, DN= 1/2´, inclusive conexões | m | 27.73 | 23.88 | 51.61
460807 | Tubo aço galvanizado sem costura schedule 40, DN= 2 1/2´, inclusive conexões | m | 103.83 | 47.76 | 151.59
460808 | Tubo aço galvanizado sem costura schedule 40, DN= 3´, inclusive conexões | m | 121.99 | 53.73 | 175.72
460810 | Tubo aço galvanizado sem costura schedule 40, DN= 4´, inclusive conexões | m | 164.68 | 59.7 | 224.38
460811 | Tubo aço galvanizado sem costura schedule 40, DN= 6´, inclusive conexões | m | 278.82 | 65.67 | 344.49
460905 | Joelho 45° em ferro fundido, linha predial tradicional, DN= 50 mm | un | 43.44 | 7.16 | 50.6
460906 | Joelho 45° em ferro fundido, linha predial tradicional, DN= 75 mm | un | 58.25 | 7.16 | 65.41
460907 | Joelho 45° em ferro fundido, linha predial tradicional, DN= 100 mm | un | 76.65 | 9.55 | 86.2
460908 | Joelho 45° em ferro fundido, linha predial tradicional, DN= 150 mm | un | 133.08 | 9.55 | 142.63
460910 | Joelho 87° 30´ em ferro fundido, linha predial tradicional, DN= 50 mm | un | 57.66 | 7.16 | 64.82
460911 | Joelho 87° 30´ em ferro fundido, linha predial tradicional, DN= 75 mm | un | 78.17 | 7.16 | 85.33
460912 | Joelho 87° 30´ em ferro fundido, linha predial tradicional, DN= 100 mm | un | 110.7 | 9.55 | 120.25
460913 | Joelho 87° 30´ em ferro fundido, linha predial tradicional, DN= 150 mm | un | 187.43 | 9.55 | 196.98
460915 | Luva bolsa e bolsa em ferro fundido, linha predial tradicional, DN= 50 mm | un | 40.22 | 7.16 | 47.38
460916 | Luva bolsa e bolsa em ferro fundido, linha predial tradicional, DN= 75 mm | un | 47.04 | 7.16 | 54.2
460917 | Luva bolsa e bolsa em ferro fundido, linha predial tradicional, DN= 100 mm | un | 62.4 | 9.55 | 71.95
460918 | Luva bolsa e bolsa em ferro fundido, linha predial tradicional, DN= 150 mm | un | 84.07 | 9.55 | 93.62
460920 | Placa cega em ferro fundido, linha predial tradicional, DN= 75 mm | un | 25.58 | 7.16 | 32.74
460921 | Placa cega em ferro fundido, linha predial tradicional, DN= 100 mm | un | 30.92 | 9.55 | 40.47
460923 | Junção 45° em ferro fundido, linha predial tradicional, DN= 50 x 50 mm | un | 75.89 | 7.16 | 83.05
460924 | Junção 45° em ferro fundido, linha predial tradicional, DN= 75 x 50 mm | un | 102.12 | 9.55 | 111.67
460925 | Junção 45° em ferro fundido, linha predial tradicional, DN= 75 x 75 mm | un | 109.99 | 9.55 | 119.54
460926 | Junção 45° em ferro fundido, linha predial tradicional, DN= 100 x 50 mm | un | 126.46 | 9.55 | 136.01
460927 | Junção 45° em ferro fundido, linha predial tradicional, DN= 100 x 75 mm | un | 137.22 | 9.55 | 146.77
460928 | Junção 45° em ferro fundido, linha predial tradicional, DN= 100 x 100 mm | un | 159.97 | 9.55 | 169.52
460929 | Junção 45° em ferro fundido, linha predial tradicional, DN= 150 x 100 mm | un | 179.51 | 11.94 | 191.45
460930 | Junção dupla 45° em ferro fundido, linha predial tradicional, DN= 100 mm | un | 182.4 | 9.55 | 191.95
460932 | Te sanitário 87° 30´ em ferro fundido, linha predial tradicional, DN= 50 x 50 mm | un | 67.19 | 7.16 | 74.35
460933 | Te sanitário 87° 30´ em ferro fundido, linha predial tradicional, DN= 75 x 50 mm | un | 86.87 | 9.55 | 96.42
460934 | Te sanitário 87° 30´ em ferro fundido, linha predial tradicional, DN= 75 x 75 mm | un | 86.31 | 9.55 | 95.86
460935 | Te sanitário 87° 30´ em ferro fundido, linha predial tradicional, DN= 100 x 50 mm | un | 94.75 | 9.55 | 104.3
460936 | Te sanitário 87° 30´ em ferro fundido, linha predial tradicional, DN= 100 x 75 mm | un | 109.27 | 9.55 | 118.82
460937 | Te sanitário 87° 30´ em ferro fundido, linha predial tradicional, DN= 100 x 100 mm | un | 128.95 | 9.55 | 138.5
460940 | Bucha de redução em ferro fundido, linha predial tradicional, DN= 75 x 50 mm | un | 28.13 | 9.55 | 37.68
460941 | Bucha de redução em ferro fundido, linha predial tradicional, DN= 100 x 75 mm | un | 30.66 | 9.55 | 40.21
460942 | Bucha de redução em ferro fundido, linha predial tradicional, DN= 150 x 100 mm | un | 102.48 | 11.94 | 114.42
461001 | Tubo de cobre classe A, DN= 15mm (1/2´), inclusive conexões | m | 26.4 | 7.88 | 34.28
461002 | Tubo de cobre classe A, DN= 22mm (3/4´), inclusive conexões | m | 39.29 | 8.59 | 47.88
461003 | Tubo de cobre classe A, DN= 28mm (1´), inclusive conexões | m | 46.66 | 10.75 | 57.41
461004 | Tubo de cobre classe A, DN= 35mm (1 1/4´), inclusive conexões | m | 72.02 | 12.17 | 84.19
461005 | Tubo de cobre classe A, DN= 42mm (1 1/2´), inclusive conexões | m | 81.55 | 12.17 | 93.72
461006 | Tubo de cobre classe A, DN= 54mm (2´), inclusive conexões | m | 114.97 | 16.48 | 131.45
461007 | Tubo de cobre classe A, DN= 66mm (2 1/2´), inclusive conexões | m | 151.7 | 19.34 | 171.04
461008 | Tubo de cobre classe A, DN= 79mm (3´), inclusive conexões | m | 203.77 | 20.78 | 224.55
461009 | Tubo de cobre classe A, DN= 104mm (4´), inclusive conexões | m | 288.98 | 23.65 | 312.63
461020 | Tubo de cobre classe E, DN= 22mm (3/4´), inclusive conexões | m | 28.36 | 8.59 | 36.95
461021 | Tubo de cobre classe E, DN= 28mm (1´), inclusive conexões | m | 32.48 | 10.75 | 43.23
461022 | Tubo de cobre classe E, DN= 35mm (1 1/4´), inclusive conexões | m | 46.77 | 12.17 | 58.94
461023 | Tubo de cobre classe E, DN= 42mm (1 1/2´), inclusive conexões | m | 58.54 | 12.17 | 70.71
461024 | Tubo de cobre classe E, DN= 54mm (2´), inclusive conexões | m | 84.89 | 16.48 | 101.37
461025 | Tubo de cobre classe E, DN= 66mm (2 1/2´), inclusive conexões | m | 121.31 | 19.34 | 140.65
461201 | Tubo de concreto (PS-1), DN= 300mm | m | 34.75 | 15.77 | 50.52
461202 | Tubo de concreto (PS-1), DN= 400mm | m | 43.63 | 18.29 | 61.92
461203 | Tubo de concreto (PS-1), DN= 500mm | m | 61.65 | 22.6 | 84.25
461204 | Tubo de concreto (PS-1), DN= 600mm | m | 76.73 | 25.71 | 102.44
461205 | Tubo de concreto (PS-2), DN= 300mm | m | 40.69 | 15.77 | 56.46
461206 | Tubo de concreto (PS-2), DN= 400mm | m | 52.51 | 18.29 | 70.8
461207 | Tubo de concreto (PS-2), DN= 500mm | m | 74.53 | 22.6 | 97.13
461208 | Tubo de concreto (PA-1), DN= 600mm | m | 111.88 | 25.71 | 137.59
461209 | Tubo de concreto (PA-1), DN= 700mm | m | 125.81 | 28.83 | 154.64
461210 | Tubo de concreto (PA-1), DN= 800mm | m | 188.17 | 33.12 | 221.29
461211 | Tubo de concreto (PA-1), DN= 900mm | m | 217.17 | 37.41 | 254.58
461212 | Tubo de concreto (PA-1), DN= 1000mm | m | 270.78 | 41.71 | 312.49
461214 | Tubo de concreto (PA-1), DN= 1200mm | m | 394.02 | 62.36 | 456.38
461215 | Tubo de concreto (PA-2), DN= 600mm | m | 111.57 | 25.71 | 137.28
461216 | Tubo de concreto (PA-2), DN= 800mm | m | 191.86 | 33.12 | 224.98
461217 | Tubo de concreto (PA-2), DN= 1000mm | m | 279.37 | 41.71 | 321.08
461218 | Tubo de concreto (PA-3), DN= 600mm | m | 146.2 | 25.71 | 171.91
461219 | Tubo de concreto (PA-3), DN= 800mm | m | 249.22 | 33.12 | 282.34
461220 | Tubo de concreto (PA-3), DN= 1000mm | m | 358.1 | 41.71 | 399.81
461221 | Meio tubo de concreto, DN= 300mm | m | 22.54 | 15.28 | 37.82
461222 | Meio tubo de concreto, DN= 400mm | m | 24.78 | 19.46 | 44.24
461223 | Meio tubo de concreto, DN= 500mm | m | 31.97 | 25.59 | 57.56
461224 | Meio tubo de concreto, DN= 600mm | m | 44.04 | 32.89 | 76.93
461225 | Tubo de concreto (PA-2), DN= 1500mm | m | 635.07 | 93.54 | 728.61
461226 | Tubo de concreto (PA-1), DN= 400mm | m | 69.87 | 18.29 | 88.16
461227 | Tubo de concreto (PA-2), DN= 400mm | m | 70.88 | 18.29 | 89.17
461228 | Tubo de concreto (PA-3), DN= 400mm | m | 92.53 | 18.29 | 110.82
461229 | Tubo de concreto (PA-2), DN= 700mm | m | 200.89 | 28.83 | 229.72
461230 | Tubo de concreto (PA-2), DN= 500mm | m | 100.93 | 22.6 | 123.53
461231 | Tubo de concreto (PA-2), DN= 900mm | m | 217.17 | 37.41 | 254.58
461232 | Tubo de concreto (PA-1), DN= 300mm | m | 60.82 | 15.77 | 76.59
461233 | Tubo de concreto (PA-2), DN= 300mm | m | 66.7 | 15.77 | 82.47
461234 | Meio tubo de concreto, DN= 200mm | m | 13.83 | 5.57 | 19.4
461301 | Tubo em polietileno de alta densidade corrugado perfurado, DN= 3´, inclusive conexões | m | 11.35 | 0.79 | 12.14
461302 | Tubo em polietileno de alta densidade corrugado perfurado, DN= 4´, inclusive conexões | m | 12.46 | 0.79 | 13.25
461303 | Tubo em polietileno de alta densidade corrugado perfurado, DN= 8´, inclusive conexões | m | 51.96 | 0.79 | 52.75
461304 | Tubo em polietileno de alta densidade corrugado perfurado, DN= 2 1/2´, inclusive conexões | m | 8.54 | 0.79 | 9.33
461305 | Tubo em polietileno de alta densidade corrugado perfurado, DN= 6´, inclusive conexões | m | 29.28 | 0.79 | 30.07
461306 | Tubo em polietileno de alta densidade corrugado perfurado, DN= 12´, inclusive conexões | m | 63.29 | 0.79 | 64.08
461402 | Tubo de ferro fundido classe K-7 com junta elástica, DN= 150mm, inclusive conexões | m | 201.57 | 16.64 | 218.21
461403 | Tubo de ferro fundido classe K-7 com junta elástica, DN= 200mm, inclusive conexões | m | 248.38 | 16.64 | 265.02
461404 | Tubo de ferro fundido classe K-7 com junta elástica, DN= 250mm, inclusive conexões | m | 310.08 | 16.64 | 326.72
461405 | Tubo de ferro fundido classe K-7 com junta elástica, DN= 350mm, inclusive conexões | m | 440.33 | 16.64 | 456.97
461406 | Tubo de ferro fundido classe K-7 com junta elástica, DN= 300mm, inclusive conexões | m | 367.83 | 16.64 | 384.47
461449 | Tubo de ferro fundido classe k-9 com junta elástica, DN= 80mm, inclusive conexões | m | 163.59 | 16.64 | 180.23
461451 | Tubo de ferro fundido classe K-9 com junta elástica, DN= 100mm, inclusive conexões | m | 174 | 16.64 | 190.64
461452 | Tubo de ferro fundido classe K-9 com junta elástica, DN= 150mm, incluive conexões | m | 227.01 | 16.64 | 243.65
461453 | Tubo de ferro fundido classe K-9 com junta elástica, DN= 200mm, inclusive conexões | m | 287.01 | 16.64 | 303.65
461454 | Tubo de ferro fundido classe k-9 com junta elástica, DN= 250mm, inclusive conexões | m | 370.22 | 16.64 | 386.86
461455 | Tubo de ferro fundido classe K-9 com junta elástica, DN= 300mm, inclusive conexões | m | 430.73 | 16.64 | 447.37
461456 | Tubo de ferro fundido classe k-9 com junta elástica, DN= 350mm, inclusive conexões | m | 519.36 | 16.64 | 536
461801 | Tubo em ferro fundido com ponta e ponta TCLA - DN= 80mm, sem juntas e conexões | m | 234.26 | 19.03 | 253.29
461802 | Tubo em ferro fundido com ponta e ponta TCLA - DN= 100mm, sem juntas e conexões | m | 262.24 | 19.03 | 281.27
461803 | Tubo em ferro fundido com ponta e ponta TCLA - DN= 150mm, sem juntas e conexões | m | 332.34 | 19.03 | 351.37
461804 | Tubo em ferro fundido com ponta e ponta TCLA - DN= 200mm, sem juntas e conexões | m | 419.49 | 19.03 | 438.52
461805 | Tubo em ferro fundido com ponta e ponta TCLA - DN= 250mm, sem juntas e conexões | m | 505.34 | 20.46 | 525.8
461806 | Tubo em ferro fundido com ponta e ponta TCLA - DN= 300mm, sem juntas e conexões | m | 615.71 | 20.46 | 636.17
461807 | Tubo em ferro fundido com ponta e ponta TCLA - DN= 350mm, sem juntas e conexões | m | 840.79 | 20.46 | 861.25
461808 | Tubo em ferro fundido com ponta e ponta TCLA - DN= 400mm, sem juntas e conexões | m | 900.83 | 20.46 | 921.29
461809 | Flange avulso em ferro fundido, classe PN-10, DN= 80mm | un | 64.45 | 10.51 | 74.96
461810 | Flange avulso em ferro fundido, classe PN-10, DN= 100mm | un | 76.38 | 11.46 | 87.84
461811 | Flange avulso em ferro fundido, classe PN-10, DN= 150mm | un | 106.52 | 12.42 | 118.94
461812 | Flange avulso em ferro fundido, classe PN-10, DN= 200mm | un | 130.47 | 13.37 | 143.84
461813 | Flange avulso em ferro fundido, classe PN-10, DN= 250mm | un | 197.19 | 14.33 | 211.52
461814 | Flange avulso em ferro fundido, classe PN-10, DN= 300mm | un | 224.34 | 15.29 | 239.63
461815 | Flange avulso em ferro fundido, classe PN-10, DN= 350mm | un | 365.9 | 16.24 | 382.14
461816 | Flange avulso em ferro fundido, classe PN-10, DN= 400mm | un | 416.03 | 17.2 | 433.23
461817 | Curva de 90° em ferro fundido, com flanges, classe PN-10, DN= 80mm | un | 159.06 | 10.51 | 169.57
461818 | Curva de 90° em ferro fundido, com flanges, classe PN-10, DN= 100mm | un | 185.24 | 13.37 | 198.61
461819 | Curva de 90° em ferro fundido, com flanges, classe PN-10, DN= 150mm | un | 300.28 | 15.29 | 315.57
461841 | Te em ferro fundido, com flanges, classe PN-10, DN= 80mm, com derivação de 80mm | un | 229.52 | 11.46 | 240.98
461842 | Te em ferro fundido, com flanges, classe PN-10, DN= 100mm, com derivações de 80 até 100mm | un | 389.83 | 13.37 | 403.2
461843 | Te em ferro fundido, com flanges, classe PN-10, DN= 150mm, com derivações de 80 até 150mm | un | 547.62 | 15.29 | 562.91
461856 | Junta Gibault em ferro fundido, DN= 80mm, completa | un | 119.98 | 10.51 | 130.49
461857 | Junta Gibault em ferro fundido, DN= 100 mm, completa | un | 122 | 11.46 | 133.46
461930 | Curva de 90° em ferro fundido com flanges, classe PN-10, DN= 50mm | un | 115.74 | 13.37 | 129.11
461931 | Redução concêntrica em ferro fundido, com flanges, classe PN-10, DN= 80 x 50mm | un | 123.02 | 13.37 | 136.39
461950 | Redução excêntrica em ferro fundido, com flanges, classe PN-10, DN= 100mm x 80mm | un | 351.16 | 13.37 | 364.53
461951 | Redução excêntrica em ferro fundido, com flanges, classe PN-10, DN= 150mm x 80/100mm | un | 412.14 | 15.29 | 427.43
461952 | Redução excêntrica em ferro fundido, com flanges, classe PN-10, DN= 200mm x 100/150mm | un | 622.11 | 17.2 | 639.31
461953 | Redução excêntrica em ferro fundido, com flanges, classe PN-10, DN= 250mm x 150/200mm | un | 682.07 | 19.1 | 701.17
461960 | Redução concêntrica em ferro fundido, com flanges, classe PN-10, DN= 100mm x 80mm | un | 233.08 | 13.37 | 246.45
461961 | Redução concêntrica em ferro fundido, com flanges, classe PN-10, DN= 150mm x 80/100mm | un | 325.27 | 15.29 | 340.56
461962 | Redução concêntrica em ferro fundido, com flanges, classe PN-10, DN= 200mm x 100/150mm | un | 684.04 | 17.2 | 701.24
461963 | Redução concêntrica em ferro fundido, com flanges, classe PN-10, DN= 250mm x 150/200mm | un | 739.62 | 19.1 | 758.72
461970 | Flange avulso em ferro fundido, classe PN-10, DN= 50mm | un | 49.31 | 10.51 | 59.82
462001 | Assentamento de tubo de concreto com diâmetro até 600 mm | m | 1.03 | 32.89 | 33.92
462002 | Assentamento de tubo de concreto com diâmetro de 700 até 1500 mm | m | 42.98 | 19.12 | 62.1
462103 | Tubo de aço carbono preto sem costura Schedule 40, DN= 2´ - inclusive conexões | m | 51.24 | 42.98 | 94.22
462104 | Tubo de aço carbono preto sem costura Schedule 40, DN= 1 1/2´ - inclusive conexões | m | 40.47 | 38.21 | 78.68
462105 | Tubo de aço carbono preto sem costura Schedule 40, DN= 1´ - inclusive conexões | m | 28.26 | 33.43 | 61.69
462106 | Tubo de aço carbono preto sem costura Schedule 40, DN= 3´ - inclusive conexões | m | 92.38 | 53.73 | 146.11
462107 | Tubo de aço carbono preto sem costura Schedule 40, DN= 2 1/2´ - inclusive conexões | m | 79.84 | 47.76 | 127.6
462108 | Tubo de aço carbono preto sem costura Schedule 40, DN= 4´ - inclusive conexões | m | 131.02 | 59.7 | 190.72
462109 | Tubo de aço carbono preto sem costura Schedule 40, DN= 5´ - inclusive conexões | m | 181.81 | 63.28 | 245.09
462110 | Tubo de aço carbono preto sem costura Schedule 40, DN= 6´ - inclusive conexões | m | 233.48 | 65.67 | 299.15
462111 | Tubo de aço carbono preto sem costura Schedule 40, DN= 8´ - inclusive conexões | m | 354.11 | 71.64 | 425.75
462112 | Tubo de aço carbono preto sem costura Schedule 40, DN= 1 1/4´ - inclusive conexões | m | 34.26 | 38.21 | 72.47
462113 | Tubo de aço carbono preto sem costura Schedule 40, DN= 3 1/2´ - inclusive conexões | m | 109.26 | 57.31 | 166.57
462158 | Tubo de aço carbono preto com costura Schedule 40, DN= 10´ - inclusive conexões | m | 422.67 | 78.8 | 501.47
462159 | Tubo de aço carbono preto com costura Schedule 40, DN= 12´ - inclusive conexões | m | 584.43 | 83.58 | 668.01
462301 | Tubo de concreto classe EA-2, DN= 400 mm | m | 123.27 | 7.77 | 131.04
462302 | Tubo de concreto classe EA-2, DN= 500 mm | m | 154.44 | 11.65 | 166.09
462303 | Tubo de concreto classe EA-2, DN= 600 mm | m | 192.77 | 13.59 | 206.36
462304 | Tubo de concreto classe EA-2, DN= 700 mm | m | 220.5 | 15.54 | 236.04
462305 | Tubo de concreto classe EA-2, DN= 800 mm | m | 311.34 | 19.42 | 330.76
462306 | Tubo de concreto classe EA-2, DN= 900 mm | m | 339.62 | 23.3 | 362.92
462307 | Tubo de concreto classe EA-2, DN= 1000 mm | m | 441.55 | 29.13 | 470.68
462308 | Tubo de concreto classe EA-2, DN= 1200 mm | m | 621.11 | 58.26 | 679.37
462311 | Tubo de concreto classe EA-3, DN= 400 mm | m | 131.39 | 7.77 | 139.16
462312 | Tubo de concreto classe EA-3, DN= 500 mm | m | 169.66 | 11.65 | 181.31
462313 | Tubo de concreto classe EA-3, DN= 600 mm | m | 211.89 | 13.59 | 225.48
462314 | Tubo de concreto classe EA-3, DN= 700 mm | m | 245.37 | 15.54 | 260.91
462315 | Tubo de concreto classe EA-3, DN= 800 mm | m | 356.02 | 19.42 | 375.44
462316 | Tubo de concreto classe EA-3, DN= 900 mm | m | 415.22 | 23.3 | 438.52
462317 | Tubo de concreto classe EA-3, DN= 1000 mm | m | 476.25 | 29.13 | 505.38
462318 | Tubo de concreto classe EA-3, DN= 1200 mm | m | 702.62 | 58.26 | 760.88
462601 | Tubo em ferro fundido com ponta e ponta, predial SMU, DN= 50 mm | m | 82.02 | 11.94 | 93.96
462602 | Tubo em ferro fundido com ponta e ponta, predial SMU, DN= 75 mm | m | 113.88 | 11.94 | 125.82
462603 | Tubo em ferro fundido com ponta e ponta, predial SMU, DN= 100 mm | m | 135.06 | 16.64 | 151.7
462604 | Tubo em ferro fundido com ponta e ponta, predial SMU, DN= 150 mm | m | 196.04 | 16.64 | 212.68
462605 | Tubo em ferro fundido com ponta e ponta, predial SMU, DN= 200 mm | m | 323.86 | 16.64 | 340.5
462606 | Junta de união em aço inoxidável com parafuso de aço zincado, para tubo em ferro fundido predial SMU, DN= 50 mm | un | 26.02 | 9.55 | 35.57
462607 | Junta de união em aço inoxidável com parafuso de aço zincado, para tubo em ferro fundido predial SMU, DN= 75 mm | un | 40.86 | 9.55 | 50.41
462608 | Junta de união em aço inoxidável com parafuso de aço zincado, para tubo em ferro fundido predial SMU, DN= 100 mm | un | 31.18 | 11.94 | 43.12
462609 | Junta de união em aço inoxidável com parafuso de aço zincado, para tubo em ferro fundido predial SMU, DN= 150 mm | un | 59.69 | 11.94 | 71.63
462610 | Junta de união em aço inoxidável com parafuso de aço zincado, para tubo em ferro fundido predial SMU, DN= 200 mm | un | 94.93 | 11.94 | 106.87
462611 | Conjunto de ancoragem para tubo em ferro fundido predial SMU, DN= 50 mm | cj | 696.19 | 9.55 | 705.74
462612 | Conjunto de ancoragem para tubo em ferro fundido predial SMU, DN= 75 mm | cj | 703.69 | 9.55 | 713.24
462613 | Conjunto de ancoragem para tubo em ferro fundido predial SMU, DN= 100 mm | cj | 707.13 | 11.94 | 719.07
462614 | Conjunto de ancoragem para tubo em ferro fundido predial SMU, DN= 150 mm | cj | 1110.87 | 11.94 | 1122.81
462615 | Conjunto de ancoragem para tubo em ferro fundido predial SMU, DN= 200 mm | cj | 1587.01 | 11.94 | 1598.95
462640 | Joelho 45° em ferro fundido, predial SMU, DN= 50 mm | un | 78.04 | 9.55 | 87.59
462641 | Joelho 45° em ferro fundido, predial SMU, DN= 75 mm | un | 98.43 | 9.55 | 107.98
462642 | Joelho 45° em ferro fundido, predial SMU, DN= 100 mm | un | 108.35 | 11.94 | 120.29
462643 | Joelho 45° em ferro fundido, predial SMU, DN= 150 mm | un | 193.61 | 11.94 | 205.55
462644 | Joelho 45° em ferro fundido, predial SMU, DN= 200 mm | un | 423.87 | 11.94 | 435.81
462646 | Joelho 88° em ferro fundido, predial SMU, DN= 50 mm | un | 94.04 | 9.55 | 103.59
462647 | Joelho 88° em ferro fundido, predial SMU, DN= 75 mm | un | 98.43 | 9.55 | 107.98
462648 | Joelho 88° em ferro fundido, predial SMU, DN= 100 mm | un | 108.35 | 11.94 | 120.29
462649 | Joelho 88° em ferro fundido, predial SMU, DN= 150 mm | un | 274.1 | 11.94 | 286.04
462650 | Joelho 88° em ferro fundido, predial SMU - DN= 200 mm | un | 424.37 | 11.94 | 436.31
462651 | Junção 45° em ferro fundido, predial SMU, DN= 50 x 50 mm | un | 138.55 | 9.55 | 148.1
462652 | Junção 45° em ferro fundido, predial SMU, DN= 75 x 75 mm | un | 166.27 | 9.55 | 175.82
462653 | Junção 45° em ferro fundido, predial SMU, DN= 75 x 50 mm | un | 156.08 | 9.55 | 165.63
462654 | Junção 45° em ferro fundido, predial SMU, DN= 100 x 75 mm | un | 200.44 | 11.94 | 212.38
462655 | Junção 45° em ferro fundido, predial SMU, DN= 100 x 100 mm | un | 199.52 | 11.94 | 211.46
462656 | Junção 45° em ferro fundido, predial SMU, DN= 150 x 150 mm | un | 467.31 | 11.94 | 479.25
462660 | Redução excêntrica em ferro fundido, predial SMU, DN= 75 x 50 mm | un | 105.9 | 9.55 | 115.45
462661 | Redução excêntrica em ferro fundido, predial SMU, DN= 100 x 75 mm | un | 124.84 | 11.94 | 136.78
462662 | Redução excêntrica em ferro fundido, predial SMU, DN= 150 x 100 mm | un | 191.83 | 11.94 | 203.77
462663 | Redução excêntrica em ferro fundido, predial SMU, DN= 150 x 75 mm | un | 192.4 | 11.94 | 204.34
462664 | Redução excêntrica em ferro fundido, predial SMU, DN= 200 x 150 mm | un | 372.21 | 11.94 | 384.15
462670 | Te de visita em ferro fundido, predial SMU, DN= 75 mm | un | 332.28 | 9.55 | 341.83
462671 | Te de visita em ferro fundido, predial SMU, DN= 100 x 100 mm | un | 406.75 | 11.94 | 418.69
462680 | Abraçadeira dentada para travamento em aço inoxidável, com parafuso de aço zincado, para tubo em ferro fundido predial SMU, DN= 50 mm | un | 235.32 | 9.55 | 244.87
462681 | Abraçadeira dentada para travamento em aço inoxidável, com parafuso de aço zincado, para tubo em ferro fundido predial SMU, DN= 75 mm | un | 254.74 | 9.55 | 264.29
462682 | Abraçadeira dentada para travamento em aço inoxidável, com parafuso de aço zincado, para tubo em ferro fundido predial SMU, DN= 100 mm | un | 299.07 | 11.94 | 311.01
462683 | Abraçadeira dentada para travamento em aço inoxidável, com parafuso de aço zincado, para tubo em ferro fundido predial SMU, DN= 150 mm | un | 422.36 | 11.94 | 434.3
462684 | Tampão simples em ferro fundido, predial SMU, DN= 150 mm | un | 168.61 | 11.94 | 180.55
462705 | Tubo de cobre flexível, DN= 4,76 mm (3/16´), inclusive conexões | m | 4.27 | 3.94 | 8.21
462706 | Tubo de cobre flexível, DN= 6,35 mm (1/4´), inclusive conexões | m | 5.77 | 3.94 | 9.71
462707 | Tubo de cobre flexível, DN= 7,94 mm (5/16´), inclusive conexões | m | 7.46 | 3.94 | 11.4
462708 | Tubo de cobre flexível, DN= 9,52 mm (3/8´), inclusive conexões | m | 8.8 | 5.97 | 14.77
462709 | Tubo de cobre flexível, DN= 12,70 mm (1/2´), inclusive conexões | m | 12.18 | 5.97 | 18.15
462710 | Tubo de cobre flexível, DN= 15,87 mm (5/8´), inclusive conexões | m | 15.19 | 5.97 | 21.16
462711 | Tubo de cobre flexível, DN= 19,05 mm (3/4´), inclusive conexões | m | 18.46 | 5.97 | 24.43
470101 | Registro de gaveta em latão fundido sem acabamento, DN= 1/2´ | un | 19.2 | 10.75 | 29.95
470102 | Registro de gaveta em latão fundido sem acabamento, DN= 3/4´ | un | 21.12 | 14.33 | 35.45
470103 | Registro de gaveta em latão fundido sem acabamento, DN= 1´ | un | 30.92 | 17.91 | 48.83
470104 | Registro de gaveta em latão fundido sem acabamento, DN= 1 1/4´ | un | 42.46 | 21.49 | 63.95
470105 | Registro de gaveta em latão fundido sem acabamento, DN= 1 1/2´ | un | 54.72 | 23.88 | 78.6
470106 | Registro de gaveta em latão fundido sem acabamento, DN= 2´ | un | 77.08 | 29.85 | 106.93
470107 | Registro de gaveta em latão fundido sem acabamento, DN= 2 1/2´ | un | 186.78 | 35.82 | 222.6
470108 | Registro de gaveta em latão fundido sem acabamento, DN= 3´ | un | 285.04 | 47.76 | 332.8
470109 | Registro de gaveta em latão fundido sem acabamento, DN= 4´ | un | 478.25 | 71.64 | 549.89
470113 | Registro de pressão em latão fundido sem acabamento, DN= 3/4´ | un | 24.48 | 14.33 | 38.81
470115 | Válvula de gaveta com fecho rápido em latão fundido sem acabamento, DN= 1 1/2´ | un | 151.19 | 23.88 | 175.07
470116 | Válvula de esfera bipartida em latão fundido, classe 150 libras para gás e 300 libras para líquidos e fluidos, DN= 3/4´ | un | 38.4 | 16.72 | 55.12
470117 | Válvula de esfera monobloco em latão fundido passagem plena, acionamento com alavanca, DN= 1/2´ | un | 9.56 | 10.75 | 20.31
470118 | Válvula de esfera monobloco em latão fundido passagem plena, acionamento com alavanca, DN= 3/4´ | un | 19.33 | 10.75 | 30.08
470119 | Válvula de esfera monobloco em latão fundido passagem plena, acionamento com alavanca, DN= 1´ | un | 20.56 | 10.75 | 31.31
470120 | Válvula de esfera tripartida em latão fundido, classe 150 libras para gás e 300 libras para líquidos e fluidos, DN= 1´ | un | 91.27 | 16.72 | 107.99
470121 | Válvula de esfera monobloco em latão fundido passagem plena, acionamento com alavanca, DN= 2´ | un | 77.44 | 10.75 | 88.19
470122 | Válvula de esfera monobloco em latão fundido passagem plena, acionamento com alavanca, DN= 4´ | un | 363.25 | 23.88 | 387.13
470201 | Registro de gaveta em latão fundido cromado com canopla, DN= 1/2´ - linha especial | un | 46.02 | 10.75 | 56.77
470202 | Registro de gaveta em latão fundido cromado com canopla, DN= 3/4´ - linha especial | un | 53.82 | 10.75 | 64.57
470203 | Registro de gaveta em latão fundido cromado com canopla, DN= 1´ - linha especial | un | 64.21 | 10.75 | 74.96
470204 | Registro de gaveta em latão fundido cromado com canopla, DN= 1 1/4´ - linha especial | un | 90.74 | 10.75 | 101.49
470205 | Registro de gaveta em latão fundido cromado com canopla, DN= 1 1/2´ - linha especial | un | 96.88 | 10.75 | 107.63
470210 | Registro de pressão em latão fundido cromado com canopla, DN= 1/2´ - linha especial | un | 51.85 | 10.75 | 62.6
470211 | Registro de pressão em latão fundido cromado com canopla, DN= 3/4´ - linha especial | un | 56.11 | 10.75 | 66.86
470220 | Registro regulador de vazão para chuveiro e ducha em latão cromado com canopla, DN= 1/2´ | un | 40.69 | 10.75 | 51.44
470221 | Registro regulador de vazão para torneira, misturador e bidê, em latão cromado com canopla, DN= 1/2´ | un | 54.36 | 10.75 | 65.11
470402 | Válvula de descarga com registro próprio, duplo acionamento limitador de fluxo, DN= 1 1/4´ | un | 178.31 | 35.82 | 214.13
470403 | Válvula de descarga com registro próprio, DN= 1 1/4´ | un | 142.62 | 35.82 | 178.44
470404 | Válvula de descarga com registro próprio, DN= 1 1/2´ | un | 139.27 | 35.82 | 175.09
470405 | Válvula de descarga antivandalismo, DN= 1 1/2´ | un | 209.38 | 35.82 | 245.2
470408 | Válvula de descarga externa, tipo alavanca com registro próprio, DN= 1 1/4´ e DN= 1 1/2´ | un | 340.92 | 35.82 | 376.74
470409 | Válvula de mictório antivandalismo, DN= 3/4´ | un | 255.2 | 14.33 | 269.53
470410 | Válvula de mictório padrão, vazão automática, DN= 3/4´ | un | 174.31 | 14.33 | 188.64
470411 | Válvula de acionamento hidromecânico para piso | un | 509.64 | 35.82 | 545.46
470412 | Válvula de acionamento hidromecânico para ducha, em latão cromado, DN= 3/4´ | un | 261.15 | 10.75 | 271.9
470418 | Válvula de descarga com registro próprio, duplo acionamento limitador de fluxo, DN = 1 1/2´ | un | 161.41 | 35.82 | 197.23
470501 | Válvula de retenção horizontal em bronze, DN= 3/4´ | un | 46.35 | 10.75 | 57.1
470502 | Válvula de retenção horizontal em bronze, DN= 1´ | un | 57.29 | 10.75 | 68.04
470503 | Válvula de retenção horizontal em bronze, DN= 1 1/4´ | un | 77.63 | 10.75 | 88.38
470504 | Válvula de retenção horizontal em bronze, DN= 1 1/2´ | un | 89.81 | 10.75 | 100.56
470505 | Válvula de retenção horizontal em bronze, DN= 2´ | un | 130.28 | 10.75 | 141.03
470506 | Válvula de retenção horizontal em bronze, DN= 2 1/2´ | un | 221.93 | 10.75 | 232.68
470507 | Válvula de retenção horizontal em bronze, DN= 3´ | un | 253.53 | 10.75 | 264.28
470508 | Válvula de retenção horizontal em bronze, DN= 4´ | un | 461.27 | 14.33 | 475.6
470509 | Válvula de retenção vertical em bronze, DN= 3/4´ | un | 31.6 | 10.75 | 42.35
470510 | Válvula de retenção vertical em bronze, DN= 1´ | un | 35.64 | 10.75 | 46.39
470511 | Válvula de retenção vertical em bronze, DN= 1 1/4´ | un | 50.91 | 10.75 | 61.66
470512 | Válvula de retenção vertical em bronze, DN= 1 1/2´ | un | 61.89 | 10.75 | 72.64
470513 | Válvula de retenção vertical em bronze, DN= 2´ | un | 90.86 | 10.75 | 101.61
470514 | Válvula de retenção vertical em bronze, DN= 2 1/2´ | un | 148.67 | 10.75 | 159.42
470515 | Válvula de retenção vertical em bronze, DN= 3´ | un | 223.78 | 10.75 | 234.53
470516 | Válvula de retenção vertical em bronze, DN= 4´ | un | 373.41 | 14.33 | 387.74
470517 | Válvula de retenção de pé com crivo em bronze, DN= 1´ | un | 36.04 | 10.75 | 46.79
470518 | Válvula de retenção de pé com crivo em bronze, DN= 1 1/4´ | un | 49.63 | 10.75 | 60.38
470519 | Válvula de retenção de pé com crivo em bronze, DN= 1 1/2´ | un | 61.31 | 10.75 | 72.06
470520 | Válvula de retenção de pé com crivo em bronze, DN= 2´ | un | 84.65 | 10.75 | 95.4
470521 | Válvula de retenção de pé com crivo em bronze, DN= 2 1/2´ | un | 136.44 | 10.75 | 147.19
470522 | Válvula de gaveta em bronze, classe 125 libras para vapor e classe 200 libras para água, óleo e gás, DN= 6´ | un | 3041.84 | 17.91 | 3059.75
470523 | Válvula de gaveta em bronze, classe 125 libras para vapor e classe 200 libras para água, óleo e gás, DN= 2´ | un | 99.02 | 10.75 | 109.77
470524 | Válvula globo em bronze, classe 125 libras para vapor e classe 200 libras para água, óleo e gás, DN= 2´ | un | 210.74 | 10.75 | 221.49
470526 | Válvula de retenção de pé com crivo em bronze, DN= 3´ | un | 202.69 | 10.75 | 213.44
470527 | Válvula de retenção de pé com crivo em bronze, DN= 4´ | un | 377.71 | 14.33 | 392.04
470528 | Válvula globo angular de 45° em bronze, DN= 2 1/2´ | un | 126.61 | 10.75 | 137.36
470529 | Válvula de gaveta em bronze, haste ascendente, classe 150 libras para vapor saturado e 300 libras para água, óleo e gás, DN= 1/2´ | un | 61.7 | 5.97 | 67.67
470530 | Válvula de gaveta em bronze, haste não ascendente, classe 150 libras para vapor saturado e 300 libras para água, óleo e gás, DN= 4´ | un | 941.16 | 14.33 | 955.49
470531 | Válvula de gaveta em bronze, haste não ascendente, classe 150 libras para vapor saturado e 300 libras para água, óleo e gás, DN= 2´ | un | 171.26 | 10.75 | 182.01
470532 | Válvula globo em bronze, classe 150 libras para vapor saturado e 300 libras para água, óleo e gás, DN= 4´ | un | 3004.38 | 14.33 | 3018.71
470534 | Válvula globo em bronze, classe 150 libras para vapor saturado e 300 libras para água, óleo e gás, DN= 3/4´ | un | 82.52 | 10.75 | 93.27
470535 | Válvula globo em bronze, classe 150 libras para vapor saturado e 300 libras para água, óleo e gás, DN= 1´ | un | 116.54 | 10.75 | 127.29
470536 | Válvula globo em bronze, classe 150 libras para vapor saturado e 300 libras para água, óleo e gás, DN= 1 1/2´ | un | 224.89 | 10.75 | 235.64
470537 | Válvula globo em bronze, classe 150 libras para vapor saturado e 300 libras para água, óleo e gás, DN= 2´ | un | 308.68 | 10.75 | 319.43
470539 | Válvula globo em bronze, classe 150 libras para vapor saturado e classe 300 libras para água, óleo e gás, DN= 2 1/2´ | un | 498.67 | 10.75 | 509.42
470540 | Válvula de gaveta em bronze, classe 125 libras para vapor e classe 200 libras para água, óleo e gás, DN= 1´ | un | 38.71 | 10.75 | 49.46
470541 | Válvula de gaveta em bronze, classe 125 libras para vapor e classe 200 libras para água, óleo e gás, DN= 1 1/2´ | un | 67.18 | 10.75 | 77.93
470542 | Válvula de gaveta em bronze, classe 125 libras para vapor e classe 200 libras para água, óleo e gás, DN= 2 1/2´ | un | 171.39 | 10.75 | 182.14
470543 | Válvula de gaveta em bronze, classe 125 libras para vapor e classe 200 libras para água, óleo e gás, DN= 3´ | un | 236.71 | 10.75 | 247.46
470544 | Válvula globo em bronze, classe 150 libras para vapor saturado e 300 libras para água, óleo e gás, DN= 3´ | un | 689.49 | 14.33 | 703.82
470545 | Válvula redutora de pressão em bronze, de ação direta, extremidade roscada, para água, ar, óleo e gás, PE= 200 psi e PS= 20 à 90 psi, DN= 1 1/4´ | un | 1663.24 | 47.76 | 1711
470546 | Válvula redutora de pressão em bronze, de ação direta, extremidade roscada, para água, ar, óleo e gás, PE= 200 psi e PS= 20 à 90 psi, DN= 2´ | un | 2693.7 | 47.76 | 2741.46
470557 | Válvula de gaveta em bronze, haste ascendente, classe 150 libras para vapor saturado e 300 libras para água, óleo e gás, DN= 4´ | un | 2150.25 | 14.33 | 2164.58
470603 | Válvula de gaveta em ferro fundido, haste ascendente com flange, classe 125 libras, DN= 2´ | un | 488.81 | 29.85 | 518.66
470604 | Válvula de retenção de pé com crivo em ferro fundido, flangeada, DN= 6´ | un | 672.91 | 83.58 | 756.49
470605 | Válvula de retenção tipo portinhola dupla em ferro fundido, DN= 6´ | un | 348.89 | 83.58 | 432.47
470606 | Válvula de gaveta em ferro fundido com bolsa, DN= 150 mm | un | 782.97 | 47.76 | 830.73
470607 | Válvula de gaveta em ferro fundido com bolsa, DN= 200 mm | un | 1448.33 | 47.76 | 1496.09
470608 | Válvula de retenção tipo portinhola simples em ferro fundido, DN= 4´ | un | 1151.04 | 47.76 | 1198.8
470609 | Válvula de retenção tipo portinhola dupla em ferro fundido, DN= 4´ | un | 244.87 | 47.76 | 292.63
470610 | Válvula de segurança em ferro fundido rosqueada com pressão de ajuste 0,4 até 0,75kgf/cm², DN= 2´ | un | 3101.94 | 29.85 | 3131.79
470611 | Válvula de segurança em ferro fundido rosqueada com pressão de ajuste 6,1 até 10,0kgf/cm², DN= 3/4´ | un | 1311.48 | 14.33 | 1325.81
470618 | Válvula de gaveta em ferro fundido com bolsa, DN= 100mm | un | 562.41 | 47.76 | 610.17
470631 | Visor de fluxo com janela simples, corpo em ferro fundido ou aço carbono, DN = 1´ | un | 353.84 | 17.91 | 371.75
470632 | Válvula de governo (retenção e alarme) completa, corpo em ferro fundido, classe 125 libras, DN= 4´ | cj | 4080.74 | 71.64 | 4152.38
470633 | Válvula de gaveta em ferro fundido, haste ascendente com flange, classe 125 libras, DN= 4´ | un | 744.02 | 47.76 | 791.78
470634 | Válvula de gaveta em ferro fundido, haste ascendente com flange, classe 125 libras, DN= 6´ | un | 1120.09 | 47.76 | 1167.85
470635 | Válvula de retenção vertical em ferro fundido com flange, classe 125 libras, DN= 4´ | un | 820.47 | 47.76 | 868.23
470701 | Válvula esfera em aço carbono fundido, passagem plena, classe 150 libras para vapor e classe 600 libras para água, óleo e gás, DN= 1/2´ | un | 39.04 | 10.75 | 49.79
470702 | Válvula esfera em aço carbono fundido, passagem plena, classe 150 libras para vapor e classe 600 libras para água, óleo e gás, DN= 3/4´ | un | 54.78 | 14.33 | 69.11
470703 | Válvula esfera em aço carbono fundido, passagem plena, classe 150 libras para vapor e classe 600 libras para água, óleo e gás, DN= 1´ | un | 72.18 | 17.91 | 90.09
470708 | Válvula esfera em aço carbono fundido, passagem plena, estremidades rosqueáveis, classe 300 libras para vapor saturado, DN= 1´ | un | 91.38 | 17.91 | 109.29
470709 | Válvula esfera em aço carbono fundido, passagem plena, estremidades rosqueáveis, classe 300 libras para vapor saturado, DN= 2´ | un | 230.3 | 29.85 | 260.15
470710 | Válvula esfera em aço carbono fundido, passagem reduzida, classe 150 libras para vapor e classe 600 libras para água, óleo e gás, DN= 1/2´ | un | 34.2 | 10.75 | 44.95
470711 | Válvula esfera em aço carbono fundido, passagem reduzida, classe 150 libras para vapor e classe 600 libras para água, óleo e gás, DN= 3/4´ | un | 44.09 | 14.33 | 58.42
470712 | Válvula esfera em aço carbono fundido, passagem reduzida, classe 150 libras para vapor e classe 600 libras para água, óleo e gás, DN=1 1/2´ | un | 117.4 | 23.88 | 141.28
470901 | Válvula globo em aço carbono forjado, classe 800 libras para vapor e classe 2000 libras para água, óleo e gás, DN= 3/4´ | un | 138.89 | 14.33 | 153.22
470902 | Válvula globo em aço carbono forjado, classe 800 libras para vapor e classe 2000 libras para água, óleo e gás, DN= 1´ | un | 202.6 | 17.91 | 220.51
470903 | Válvula globo em aço carbono forjado, classe 800 libras para vapor e classe 2000 libras para água, óleo e gás, DN= 1 1/2´ | un | 367.46 | 23.88 | 391.34
470904 | Válvula globo em aço carbono forjado, classe 800 libras para vapor e classe 2000 libras para água, óleo e gás, DN= 2´ | un | 462.47 | 29.85 | 492.32
471001 | Purgador termodinâmico com filtro incorporado, em aço inoxidável forjado, pressão de 0,25 a 42 kg/cm², temperaturas até 425°C, DN= 1/2´ | un | 355.53 | 10.75 | 366.28
471102 | Pressostato de diferencial ajustável, montagem inferior diâmetro 1/2´, faixa de operação entre 32,00 e 45,00 mca | un | 296.68 | 49.16 | 345.84
471108 | Termômetro bimetálico, mostrador com 4´, saída angular, escala 0-100°C | un | 64.69 | 4.78 | 69.47
471110 | Manômetro com mostrador de 4´, escalas: 0-4 / 0-7 / 0-10 / 0-17 / 0-21 / 0-28 kg/cm² | un | 74.42 | 11.94 | 86.36
471111 | Pressostato de diferencial ajustável, unidade sensora em latão/buna ´N´, faixa de operação entre 1,4 a 14 bar, para água, ar, óleo e gás, DN= 1/2´ | un | 634.2 | 49.16 | 683.36
471204 | Válvula de gaveta em ferro dúctil com flanges, classe PN-10, DN= 200mm | un | 1388.8 | 82.12 | 1470.92
471227 | Válvula de gaveta em ferro dúctil com flanges, classe PN-10, DN= 80mm | un | 501.99 | 82.12 | 584.11
471228 | Válvula globo auto-operada hidráulicamente, em ferro dúctil, classe PN-10/16, DN= 50mm | un | 748.8 | 29.85 | 778.65
471229 | Válvula globo auto-operada hidráulicamente, comandada por solenóide, em ferro dúctil, classe PN-10, DN= 50mm | un | 1113.6 | 52.59 | 1166.19
471230 | Válvula globo auto-operada hidráulicamente, comandada por solenóide, em ferro dúctil, classe PN-10, DN= 100mm | un | 1438.08 | 52.59 | 1490.67
471231 | Válvula de gaveta em ferro dúctil com flanges, classe PN-10, DN= 300mm | un | 3678.01 | 82.12 | 3760.13
471232 | Válvula de gaveta em ferro dúctil com flanges, classe PN-10, DN= 100mm | un | 513.87 | 82.12 | 595.99
471233 | Válvula de gaveta em ferro dúctil com flanges, classe PN-10, DN= 150mm | un | 834.78 | 82.12 | 916.9
471234 | Ventosa simples rosqueada em ferro dúctil, classe PN-25, DN= 3/4´ | un | 565.12 | 7.16 | 572.28
471235 | Ventosa de tríplice função em ferro dúctil flangeada, classe PN-10/16/25, DN= 50mm | un | 1251.63 | 10.51 | 1262.14
471402 | Registro de pressão em PVC rígido, soldável, DN= 25mm (3/4´) | un | 13.61 | 10.75 | 24.36
471420 | Registro regulador de vazão para torneira, misturador e bidê, em ABS com canopla, DN= 1/2´ | un | 27.54 | 10.75 | 38.29
471501 | Válvula esfera bipartida em latão forjado, passagem plena, classe 200 libras, extremidade roscada, para líquidos e fluidos, DN= 3´ | un | 247.53 | 23.88 | 271.41
472001 | Pig Tail em latão para manômetro, DN= 1/2´ | un | 45.05 | 3.58 | 48.63
472002 | Filtro ´Y´ em bronze para gás combustível, DN= 2´ | un | 150.66 | 29.85 | 180.51
472003 | Filtro ´Y´ em ferro fundido, classe 125 libras para vapor saturado, com extremidades rosqueaveis, DN= 2´ | un | 428.38 | 29.85 | 458.23
472005 | Separador de umidade horizontal em ferro fundido flangeado, DN= 2´ | un | 1862.09 | 29.85 | 1891.94
472006 | Separador de umidade horizontal em ferro fundido flangeado, DN= 4´ | un | 5565.39 | 71.64 | 5637.03
472007 | Pigtail flexível, revestido com borracha sintética resistente, DN= 7/16´ comprimento até 1,00 m | un | 20.42 | 4.99 | 25.41
472008 | Regulador de primeiro estágio de alta pressão até 2kgf/cm², vazão de 90kg GLP/hora | un | 322.08 | 16.64 | 338.72
472010 | Regulador de primeiro estágio, tipo alta pressão até 1,3 kgf/cm², vazão de 50kg GLP/hora | un | 156.91 | 16.64 | 173.55
472012 | Regulador de segundo estágio para gás, uso industrial, vazão até 12kg GLP/hora | un | 36.14 | 11.94 | 48.08
472018 | Filtro ´Y´ em aço carbono, classe 150 libras para vapor saturado, com extremidades flangeadas, DN= 4´ | un | 1839.37 | 71.64 | 1911.01
472019 | Chave de fluxo tipo palheta para tubulação de líquidos. | un | 86.61 | 9.1 | 95.71
472024 | Filtro ´Y´ em bronze, pressão de serviço até 15,5 bar, classe PN 20, com extremidades rosqueaveis, DN= 1 1/4´ | un | 83.74 | 29.85 | 113.59
472025 | Filtro ´Y´ em bronze, pressão de serviço até 15,5 bar, classe PN 20, com extremidades rosqueaveis, DN= 1 1/2´ | un | 123.32 | 29.85 | 153.17
472026 | Filtro ´Y´ em bronze, pressão de serviço até 15,5 bar, classe PN 20, com extremidades rosqueaveis, DN= 2´ | un | 165.27 | 29.85 | 195.12
472030 | Chave de fluxo de água com retardo para tubulações com diâmetro nominal de 1´ a 6´ - conexão BSP | un | 246.08 | 27.82 | 273.9
480201 | Reservatório de fibra de vidro - capacidade de 15.000 litros | un | 3646.73 | 52.08 | 3698.81
480202 | Reservatório de fibra de vidro - capacidade de 1.000 litros | un | 274.21 | 23.88 | 298.09
480203 | Reservatório de fibra de vidro - capacidade de 500 litros | un | 170.54 | 23.88 | 194.42
480204 | Reservatório de fibra de vidro - capacidade de 250 litros | un | 119.67 | 23.88 | 143.55
480205 | Reservatório de fibra de vidro - capacidade de 3.000 litros | un | 757.94 | 33.28 | 791.22
480207 | Reservatório de fibra de vidro - capacidade de 10.000 litros | un | 2397.54 | 52.08 | 2449.62
480208 | Reservatório de fibra de vidro - capacidade de 1.500 litros | un | 406.49 | 33.28 | 439.77
480210 | Reservatório de fibra de vidro - capacidade de 2.000 litros | un | 517.54 | 33.28 | 550.82
480222 | Reservatório vertical de fibra de vidro - capacidade de 1.000 litros | un | 6247.56 | 33.28 | 6280.84
480230 | Reservatório em polietileno de alta densidade (cisterna) com antioxidante e proteção contra raios ultravioleta (UV) - capacidade de 5.000 litros | cj | 5220.06 | 37.98 | 5258.04
480231 | Reservatório em polietileno de alta densidade (cisterna) com antioxidante e proteção contra raios ultravioleta (UV) - capacidade de 10.000 litros | cj | 8123.89 | 52.08 | 8175.97
480232 | Reservatório em polietileno de alta densidade com antioxidante e proteção contra raios ultravioleta (UV) - capacidade de 8.000 litros | un | 2867.6 | 52.08 | 2919.68
480301 | Reservatório metálico cilíndrico horizontal - capacidade de 1.000 litros | cj | 837.35 | 33.28 | 870.63
480312 | Reservatório metálico cilíndrico horizontal - capacidade de 10.000 litros | cj | 8188.29 | 33.28 | 8221.57
480313 | Reservatório metálico cilíndrico horizontal - capacidade de 5.000 litros | cj | 5494.9 | 33.28 | 5528.18
480317 | Reservatório metálico cilíndrico horizontal - capacidade de 3.000 litros | cj | 2941.42 | 33.28 | 2974.7
480426 | Reservatório em concreto armado cilíndrico vertical, tipo duas células, capacidade total 425.000 litros | cj | 1006675 | 0 | 1006675
480501 | Torneira de bóia, DN= 3/4´ | un | 35.55 | 7.16 | 42.71
480502 | Torneira de bóia, DN= 1´ | un | 46.43 | 9.55 | 55.98
480503 | Torneira de bóia, DN= 1 1/4´ | un | 65.3 | 10.75 | 76.05
480504 | Torneira de bóia, DN= 1 1/2´ | un | 83.3 | 10.75 | 94.05
480505 | Torneira de bóia, DN= 2´ | un | 98.95 | 14.33 | 113.28
480507 | Torneira de bóia, tipo registro automático de entrada, DN= 3´ | un | 1152.28 | 47.76 | 1200.04
480508 | Torneira de bóia, tipo registro automático de entrada, em ferro dúctil, DN= 8´ | un | 4225.2 | 95.52 | 4320.72
480509 | Torneira de bóia, DN= 2 1/2´ | un | 145.29 | 10.75 | 156.04
482002 | Limpeza de caixa d´água até 1.000 litros | un | 0 | 29.13 | 29.13
482004 | Limpeza de caixa d´água de 1.001 até 10.000 litros | un | 0 | 77.68 | 77.68
482006 | Limpeza de caixa d´água acima de 10.000 litros | un | 0 | 174.78 | 174.78
490102 | Caixa sifonada de PVC rígido de 100 x 150 x 50 mm, com grelha | un | 21.9 | 23.88 | 45.78
490103 | Caixa sifonada de PVC rígido de 150 x 150 x 50 mm, com grelha | un | 40.21 | 23.88 | 64.09
490104 | Caixa sifonada de PVC rígido de 150 x 185 x 75 mm, com grelha | un | 23.64 | 23.88 | 47.52
490105 | Caixa sifonada de PVC rígido de 250 x 172 x 50 mm, com tampa cega | un | 26.31 | 23.88 | 50.19
490107 | Caixa sifonada de PVC rígido de 250 x 230 x 75 mm, com tampa cega | un | 30.15 | 23.88 | 54.03
490108 | Caixa sifonada de PVC rígido de 100 x 100 x 50 mm, com grelha | un | 12.04 | 23.88 | 35.92
490302 | Caixa de gordura em alvenaria, 60 x 60 x 60 cm | un | 53.05 | 107.7 | 160.75
490401 | Ralo seco em PVC rígido de 100 x 40 mm, com grelha | un | 10.33 | 23.88 | 34.21
490502 | Ralo seco em ferro fundido, 100 x 165 x 50 mm, com grelha metálica saída vertical | un | 39.61 | 28.66 | 68.27
490504 | Ralo sifonado em ferro fundido de 150 x 240 x 75 mm, com grelha | un | 246.05 | 35.82 | 281.87
490601 | Grelha hemisférica em ferro fundido de 4´ | un | 5.08 | 1.43 | 6.51
490602 | Grelha em ferro fundido para caixas e canaletas | m² | 514.55 | 15.59 | 530.14
490603 | Grelha hemisférica em ferro fundido de 3´ | un | 3.85 | 1.43 | 5.28
490607 | Grelha articulada em ferro fundido para boca de leão | un | 254.13 | 12.47 | 266.6
490608 | Grelha hemisférica em ferro fundido de 6´ | un | 12.22 | 1.43 | 13.65
490611 | Grelha hemisférica em ferro fundido de 2´ | un | 3.19 | 1.43 | 4.62
490614 | Grelha redonda com disco rotativo em aço inoxidável de 15 cm | un | 9.52 | 1.43 | 10.95
490616 | Grelha quadriculada em ferro fundido para caixas e canaletas | m² | 569.8 | 15.59 | 585.39
490617 | Grelha em alumínio fundido para caixas e canaletas - linha comercial | m² | 451.87 | 15.59 | 467.46
490619 | Grelha pré-moldada em concreto, com furos redondos, 79,5 x 24,5 x 8 cm | un | 45.02 | 7.8 | 52.82
490620 | Captador pluvial, corpo em aço inoxidável e grelha, com mecanismo anti-vórtice, DN= 50 mm | un | 2782.99 | 28.66 | 2811.65
490621 | Captador pluvial, corpo em aço inoxidável e grelha, com mecanismo anti-vórtice, DN= 75 mm | un | 3540.99 | 28.66 | 3569.65
490640 | Tampão em ferro fundido de Ø 600 mm, classe 125 (ruptura > 125 kN) - tráfego leve | un | 330.64 | 32.09 | 362.73
490641 | Tampão em ferro fundido de Ø 600 mm, classe 250 (ruptura > 250 kN) - tráfego leve | un | 320.64 | 32.09 | 352.73
490642 | Tampão em ferro fundido de Ø 600mm, classe 400 (ruptura> 400 kN) - tráfego leve | un | 361.04 | 32.09 | 393.13
490643 | Tampão em ferro fundido de 300 x 300 mm, classe 125 (ruptura > 125 kN) - tráfego leve | un | 96.97 | 32.09 | 129.06
490644 | Tampão em ferro fundido de 400 x 400 mm, classe 125 (ruptura > 125 kN) - tráfego leve | un | 130.64 | 32.09 | 162.73
490645 | Tampão em ferro fundido de 500 x 500 mm, classe 125 (ruptura > 125 kN) - tráfego leve | un | 170.97 | 32.09 | 203.06
490646 | Tampão de ferro fundido de 600 x 600 mm, classe 125 (ruptura > 125 kN) - tráfego leve | un | 245.39 | 32.09 | 277.48
490647 | Tampão em ferro fundido com tampa articulada, de 500 x 400mm, classe 250 (ruptura> 250 kN) - tráfego leve | un | 227.31 | 32.09 | 259.4
490648 | Tampão em ferro fundido com tampa articulada, de 400 x 600 mm, classe 15 (ruptura > 1500 kg) - tráfego leve | un | 172.04 | 32.09 | 204.13
490825 | Caixa de areia em pvc, diâmetro nominal = 100 mm | un | 153.43 | 23.88 | 177.31
491113 | Canaleta com grelha em alumínio, largura de 80mm | m | 164.25 | 5.37 | 169.62
491201 | Boca de lobo simples tipo PMSP, com tampa de concreto | un | 888.19 | 766.82 | 1655.01
491203 | Boca de lobo dupla tipo PMSP, com tampa de concreto | un | 1508.5 | 1191.38 | 2699.88
491204 | Boca de leão simples tipo PMSP, com grelha | un | 664.8 | 757.08 | 1421.88
491205 | Boca de lobo tripla tipo PMSP, com tampa de concreto | un | 2099.56 | 1612.81 | 3712.37
491210 | Caixa coletora em concreto armado 0,30 x 0,70 x 1,00 m | un | 227.52 | 199.53 | 427.05
491211 | Poço de visita de 1,60 x 1,60 x 1,60 m - tipo PMSP | un | 1729.66 | 1294.52 | 3024.18
491212 | Chaminé para poço de visita tipo PMSP em alvenaria diâmetro interno 70 cm - pescoço | m | 138.96 | 189.06 | 328.02
491214 | Poço de visita em alvenaria tipo PMSP - balão | un | 1018.39 | 1199.3 | 2217.69
491301 | Filtro biológico anaeróbio com anéis pré-moldados de concreto diâmetro de 1,40 m - h= 2,00 m | un | 1774.09 | 1500.68 | 3274.77
491302 | Filtro biológico anaeróbio com anéis pré-moldados de concreto diâmetro de 2,00 m - h= 2,00 m | un | 2944.42 | 2438.34 | 5382.76
491303 | Filtro biológico anaeróbio com anéis pré-moldados de concreto diâmetro de 2,40 m - h= 2,00 m | un | 4075.2 | 3219.57 | 7294.77
491304 | Filtro biológico anaeróbio com anéis pré-moldados de concreto diâmetro de 2,84 m - h= 2,50 m | un | 6294.18 | 4015.84 | 10310.02
491401 | Fossa séptica câmara única com anéis pré-moldados em concreto, diâmetro externo de 1,50 m, altura útil de 1,50 m | un | 1345.33 | 751.58 | 2096.91
491402 | Fossa séptica câmara única com anéis pré-moldados em concreto, diâmetro externo de 2,50 m, altura útil de 2,50 m | un | 3533.54 | 1122.33 | 4655.87
491403 | Fossa séptica câmara única com anéis pré-moldados em concreto, diâmetro externo de 2,50 m, altura útil de 4,00 m | un | 5342.65 | 2244.65 | 7587.3
491406 | SM-01 sumidouro - poço absorvente | m | 200.54 | 358.5 | 559.04
491407 | Tampão de concreto para sumidouro - diâmetro interno de 2,0 m | un | 476.49 | 258.3 | 734.79
491501 | Anel pré-moldado de concreto com diâmetro de 0,60 m | m | 236.26 | 15.59 | 251.85
491503 | Anel pré-moldado de concreto com diâmetro de 0,80 m | m | 305.66 | 23.39 | 329.05
491504 | Anel pré-moldado de concreto com diâmetro de 1,20 m | m | 337.03 | 31.18 | 368.21
491505 | Anel pré-moldado de concreto com diâmetro de 1,50 m | m | 525.61 | 38.98 | 564.59
491506 | Anel pré-moldado de concreto com diâmetro de 1,80 m | m | 776.86 | 46.77 | 823.63
491510 | Anel pré-moldado de concreto com diâmetro de 3,00 m | m | 1426.36 | 77.95 | 1504.31
500103 | Abrigo duplo para hidrante/mangueira, com visor e suporte (embutir e externo) | un | 489.39 | 83.58 | 572.97
500106 | Abrigo para hidrante/mangueira (embutir e externo) | un | 175.63 | 83.58 | 259.21
500108 | Mangueira com união de engate rápido, DN= 1 1/2´ (38 mm) | m | 13.21 | 2.39 | 15.6
500109 | Botoeira para acionamento de bomba de incêndio tipo quebra-vidro | un | 50.63 | 6.82 | 57.45
500110 | Mangueira com união de engate rápido, DN= 2 1/2´ (63 mm) | m | 20.03 | 2.39 | 22.42
500111 | Esguicho latão com engate rápido, DN= 2 1/2´, jato regulável | un | 114.85 | 2.39 | 117.24
500113 | Abrigo simples com suporte, em aço inoxidável escovado, para mangueira de 1 1/2´, porta em vidro temperado jateado - inclusive mangueira de 30 m (2 x 15 m) | un | 2253.35 | 130.62 | 2383.97
500116 | Adaptador de engate rápido em latão de 2 1/2´ x 1 1/2´ | un | 26.05 | 2.39 | 28.44
500117 | Adaptador de engate rápido em latão de 2 1/2´ x 2 1/2´ | un | 36.08 | 2.39 | 38.47
500118 | Hidrante de coluna com duas saídas, 4´x 2 1/2´ - simples | un | 722.94 | 30.49 | 753.43
500119 | Tampão de engate rápido em latão, DN= 2 1/2´, com corrente | un | 43.93 | 2.39 | 46.32
500120 | Tampão de engate rápido em latão, DN= 1 1/2´, com corrente | un | 29.6 | 2.39 | 31.99
500121 | Chave para conexão de engate rápido | un | 10.56 | 0.31 | 10.87
500122 | Esguicho latão com engate rápido, DN= 1 1/2´, jato regulável | un | 86 | 2.39 | 88.39
500132 | Abrigo de hidrante de 1 1/2´ completo - inclusive mangueira de 30 m (2 x 15 m) | un | 959.8 | 124.18 | 1083.98
500133 | Abrigo de hidrante de 2 1/2´ completo - inclusive mangueira de 30 m (2 x 15 m) | un | 1253.21 | 124.18 | 1377.39
500134 | Abrigo para registro de recalque tipo coluna, completo - inclusive tubulações e válvulas | un | 1141.17 | 373.42 | 1514.59
500202 | Bico de sprinkler cromado pendente com rompimento da ampola a 68°C | un | 13.53 | 8.32 | 21.85
500205 | Alarme hidráulico tipo gongo | un | 442.58 | 11.94 | 454.52
500206 | Bico de sprinkler tipo ´Up Right´ com rompimento da ampola a 68º C | un | 24.51 | 8.32 | 32.83
500506 | Central de iluminação de emergência, completa, para até 6.000 W | un | 9007.21 | 7.22 | 9014.43
500507 | Luminária para unidade centralizada pendente completa com lâmpadas fluorescentes compactas de 9 W | un | 140.17 | 11.37 | 151.54
500508 | Luminária para unidade centralizada de sobrepor completa com lâmpada fluorescente compacta de 15 W | un | 66.09 | 11.37 | 77.46
500509 | Luminária para unidade centralizada de sobrepor completa com lâmpada incandescente até 25 W | un | 23.05 | 11.37 | 34.42
500516 | Módulo para adaptação de luminária de emergência, autonomia 90 minutos para lâmpada fluorescente de 32 W | un | 135.48 | 6.82 | 142.3
500517 | Acionador manual tipo quebra vidro, em caixa plástica | un | 36.99 | 6.82 | 43.81
500521 | Detector termovelocimétrico endereçável com base endereçável | un | 214.99 | 6.82 | 221.81
500523 | Sirene audiovisual tipo endereçável | un | 207.5 | 6.82 | 214.32
500524 | Luminária para balizamento ou aclaramento de sobrepor completa com lâmpada fluorescente compacta de 9 W | un | 73.27 | 11.37 | 84.64
500525 | Central de iluminação de emergência, completa, autonomia 1 hora, para até 240 W | un | 407.08 | 7.22 | 414.3
500526 | Bloco autônomo de iluminação de emergência com autonomia mínima de 1 hora, equipado com 2 lâmpadas de 11 W | un | 158.51 | 7.22 | 165.73
500527 | Central de detecção e alarme de incêndio completa, autonomia de 1 hora para 12 laços, 220 V/12 V | un | 477.94 | 7.22 | 485.16
500528 | Sirene tipo corneta de 12 V | un | 39.33 | 6.82 | 46.15
500531 | Bloco autônomo de iluminação de emergência com autonomia mínima de 3 horas, equipado com 2 faróis de lâmpadas de 21/55 W | un | 335.45 | 7.22 | 342.67
500540 | Sirene eletrônica em caixa metálica de 4 x 4 | un | 71.07 | 25.01 | 96.08
500543 | Detector óptico de fumaça com base - endereçável | un | 113.73 | 22.74 | 136.47
500544 | Painel repetidor de detecção e alarme de incêndio tipo endereçável | un | 1135.29 | 6.82 | 1142.11
500545 | Acionador manual quebra-vidro endereçável | un | 105.18 | 6.82 | 112
500546 | Sinalizador audio-visual endereçável com luz estroboscópica | un | 109.87 | 6.82 | 116.69
500547 | Módulo isolador, módulo endereçador para áudio visual | un | 143.2 | 11.37 | 154.57
501003 | Extintor sobre rodas de gás carbônico - capacidade de 10 kg | un | 626.89 | 10.14 | 637.03
501004 | Extintor manual de pó químico seco BC - capacidade de 4 kg | un | 77.2 | 10.14 | 87.34
501005 | Extintor de gás carbônico, em carreta - capacidade de 25 kg | un | 2285.52 | 10.14 | 2295.66
501006 | Extintor manual de pó químico seco BC - capacidade de 8 kg | un | 111.16 | 10.14 | 121.3
501008 | Extintor manual de pó químico seco BC - capacidade de 12 kg | un | 130.4 | 10.14 | 140.54
501009 | Extintor de pó químico seco 20BC, em carreta - capacidade de 20 kg | un | 509.24 | 0 | 509.24
501010 | Extintor manual de água pressurizada - capacidade de 10 litros | un | 86.63 | 10.14 | 96.77
501011 | Extintor manual de pó químico seco ABC - capacidade de 4 kg | un | 115.62 | 10.14 | 125.76
501012 | Extintor manual de pó químico seco ABC - capacidade de 6 kg | un | 122.8 | 10.14 | 132.94
501014 | Extintor portátil de gás carbônico 5BC - capacidade de 06 kg | un | 355.15 | 10.14 | 365.29
501021 | Suporte para extintor de piso em fibra de vidro | un | 80.5 | 0.96 | 81.46
501022 | Suporte para extintor de piso em aço inox | un | 211.81 | 0.96 | 212.77
502002 | Destravador magnético (Eletroimã), para porta corta-fogo de 24 Vcc | un | 144 | 18.19 | 162.19
502011 | Recarga de extintor de água pressurizada | l | 2.24 | 0 | 2.24
502012 | Recarga de extintor de gás carbônico | kg | 7.83 | 0 | 7.83
502013 | Recarga de extintor de pó químico seco | kg | 6.96 | 0 | 6.96
502016 | Pintura de extintor de gás carbônico, pó químico seco, ou água pressurizada, com capacidade acima de 12 kg até 20 kg | un | 17.75 | 0 | 17.75
502017 | Pintura de extintor de gás carbônico, pó químico seco, ou água pressurizada, com capacidade até 12 kg | un | 11.13 | 0 | 11.13
540101 | Regularização e compactação mecanizada de superfície, sem controle do proctor normal | m² | 1.46 | 0.2 | 1.66
540103 | Abertura e preparo de caixa até 40 cm, compactação do subleito mínimo de 95% do PN e transporte até o raio de 1,0 km | m² | 10.86 | 0.35 | 11.21
540105 | Compactação do subleito mínimo de 95% do PN | m³ | 7.61 | 0.69 | 8.3
540120 | Base de macadame hidráulico | m³ | 138.51 | 14.57 | 153.08
540121 | Base de brita graduada | m³ | 110.37 | 9.71 | 120.08
540122 | Base de bica corrida | m³ | 99.06 | 1.5 | 100.56
540123 | Base de macadame betuminoso | m³ | 286.25 | 7.28 | 293.53
540140 | Abertura de caixa até 25 cm, inclui escavação, compactação, transporte e preparo do sub-leito | m² | 9.23 | 0.22 | 9.45
540141 | Varrição de pavimento para recapeamento | m² | 0 | 0.39 | 0.39
540203 | Revestimento primário com pedra britada, compactação mínima de 95% do PN | m³ | 52.09 | 6.21 | 58.3
540320 | Concreto asfáltico usinado a quente - Blinder | m³ | 564.02 | 14.77 | 578.79
540321 | Camada de rolamento em concreto asfáltico usinado a quente - (CBUQ) | m³ | 561.52 | 14.77 | 576.29
540322 | Revestimento com massa asfáltica | m³ | 529.08 | 14.77 | 543.85
540323 | Imprimação betuminosa ligante | m² | 1.94 | 0.05 | 1.99
540324 | Imprimação betuminosa impermeabilizante | m² | 3.92 | 0.06 | 3.98
540325 | Revestimento de pré-misturado a quente | m³ | 421.5 | 14.77 | 436.27
540326 | Revestimento de pré-misturado a frio | m³ | 402.54 | 19.42 | 421.96
540403 | Pavimentação em paralelepípedo, sem rejunte | m² | 93.2 | 12.39 | 105.59
540404 | Rejuntamento de paralelepípedo com areia | m² | 6.28 | 0.97 | 7.25
540405 | Rejuntamento de paralelepípedo com argamassa de cimento e areia 1:3 | m² | 5.95 | 3.01 | 8.96
540406 | Rejuntamento de paralelepípedo com asfalto e pedrisco | m² | 15.35 | 2.43 | 17.78
540434 | Pavimentação em lajota de concreto 35 MPa, espessura 6 cm, tipos: raquete, retangular, sextavado e 16 faces, com rejunte em areia | m² | 41.81 | 9.31 | 51.12
540435 | Pavimentação em lajota de concreto 35 MPa, espessura 8 cm, tipos: raquete, retangular, sextavado e 16 faces, com rejunte em areia | m² | 48.63 | 12.4 | 61.03
540436 | Bloco diagonal em concreto tipo piso drenante para plantio de grama - 50 x 50 x 10 cm | m² | 51.6 | 4.58 | 56.18
540602 | Guia pré-moldada curva tipo PMSP 100 - fck 25 MPa | m | 29.75 | 5.85 | 35.6
540604 | Guia pré-moldada reta tipo PMSP 100 - fck 25 MPa | m | 29.31 | 5.85 | 35.16
540610 | Base em concreto com fck de 20 MPa, para guias, sarjetas ou sarjetões | m³ | 285.09 | 21.06 | 306.15
540611 | Base em concreto com fck de 25 MPa, para guias, sarjetas ou sarjetões | m³ | 297.93 | 21.06 | 318.99
540615 | Execução de perfil extrudado no local | m³ | 220 | 0 | 220
540616 | Sarjeta ou sarjetão moldado no local, tipo PMSP em concreto com fck 20 MPa | m³ | 359.66 | 42.94 | 402.6
540617 | Sarjeta ou sarjetão moldado no local, tipo PMSP em concreto com fck 25 MPa | m³ | 372.5 | 42.94 | 415.44
540704 | Passeio em mosaico português | m² | 132.53 | 0 | 132.53
540710 | Piso em ladrilho hidráulico preto, branco e cinza 20 x 20 cm, assentado com argamassa mista | m² | 51.86 | 30.63 | 82.49
540711 | Piso em ladrilho hidráulico preto, branco e cinza 20 x 20 cm, assentado com argamassa colante industrializada | m² | 40.78 | 5.43 | 46.21
540712 | Piso em ladrilho hidráulico várias cores 20 x 20 cm, assentado com argamassa mista | m² | 50.1 | 30.63 | 80.73
540713 | Piso em ladrilho hidráulico várias cores 20 x 20 cm, assentado com argamassa colante industrializada | m² | 39.02 | 5.43 | 44.45
540720 | Rejuntamento de piso em ladrilho hidráulico (20 x 20 x 1,8 cm) com cimento branco, juntas de 2 mm | m² | 0.69 | 4.85 | 5.54
540721 | Rejuntamento de piso em ladrilho hidráulico (20 x 20 x 1,8 cm) com argamassa industrializada para rejunte, juntas de 2 mm | m² | 1.53 | 4.85 | 6.38
542010 | Reassentamento de guia pré-moldada reta e/ou curva | m | 5.86 | 5.85 | 11.71
542011 | Reassentamento de paralelepípedos, sem rejunte | m² | 8.06 | 12.39 | 20.45
542012 | Reassentamento de pavimentação em lajota de concreto, espessura 6 cm, com rejunte em areia | m² | 5.22 | 7.64 | 12.86
542013 | Reassentamento de pavimentação em lajota de concreto, espessura 8 cm, com rejunte em areia | m² | 5.28 | 8.85 | 14.13
542014 | Reassentamento de pavimentação em lajota de concreto, espessura 10 cm, com rejunte em areia | m² | 5.36 | 10.64 | 16
550102 | Limpeza final da obra | m² | 0 | 4.08 | 4.08
550103 | Limpeza complementar com hidrojateamento | m² | 1.4 | 2.82 | 4.22
550107 | Limpeza complementar e especial de piso com produtos químicos | m² | 0.25 | 1.94 | 2.19
550108 | Limpeza complementar e especial de peças e aparelhos sanitários | un | 0 | 7.77 | 7.77
550110 | Limpeza complementar e especial de vidros | m² | 0 | 7.28 | 7.28
550113 | Limpeza e lavagem de superfície revestida com material cerâmico ou pastilhas por hidrojateamento com rejuntamento | m² | 3.52 | 2.82 | 6.34
550114 | Limpeza de superfície com hidrojateamento | m² | 3.13 | 0 | 3.13
550201 | Limpeza de caixa de inspeção | un | 0 | 2.91 | 2.91
550202 | Limpeza de fossa | m³ | 68.96 | 0 | 68.96
550204 | Limpeza e desobstrução de boca de lobo | un | 0 | 10.04 | 10.04
550205 | Limpeza e desobstrução de canaletas ou tubulações de águas pluviais | m | 0 | 5.02 | 5.02
550206 | Limpeza e desentupimento manual de tubulação de esgoto predial | m | 0 | 5.81 | 5.81
610165 | Elevador para uso externo em estrutura metálica, capacidade mínima 600 kg - 2 paradas | cj | 170500 | 0 | 170500
610166 | Elevador para uso externo em estrutura metálica, capacidade mínima 600 kg - 3 paradas | cj | 178500 | 0 | 178500
610167 | Elevador para passageiros, uso interno com capacidade mínima de 600kg para duas paradas, portas unilaterais | cj | 72625 | 0 | 72625
610168 | Elevador para passageiros, uso interno com capacidade mínima de 600kg para três paradas, portas unilaterais | cj | 76875 | 0 | 76875
610169 | Elevador para passageiros, uso interno com capacidade mínima de 600kg para três paradas, portas bilaterais | cj | 87500 | 0 | 87500
610176 | Elevador para passageiros, uso interno com capacidade mínima de 600 kg para quatro paradas, portas bilaterais | cj | 105250 | 0 | 105250
610177 | Elevador para passageiros, uso interno com capacidade mínima de 600 kg para quatro paradas, portas unilaterais | cj | 82250 | 0 | 82250
610180 | Fechamento em vidro laminado para caixa de elevador | m² | 314.38 | 0 | 314.38
611212 | Exaustor eólico vazão de ar 4.000 m³/h e ventos a 10 km/h | un | 273.02 | 0 | 273.02
612010 | Ligação típica, (cavalete), para ar condicionado ´fancoil´, diâmetro de 1/2´ | cj | 517.82 | 251.26 | 769.08
612011 | Ligação típica, (cavalete), para ar condicionado ´fancoil´, diâmetro de 3/4´ | cj | 620.34 | 267.9 | 888.24
612012 | Ligação típica, (cavalete), para ar condicionado ´fancoil´, diâmetro de 1´ | cj | 720.22 | 301.18 | 1021.4
612013 | Ligação típica, (cavalete), para ar condicionado ´fancoil´, diâmetro de 1 1/4´ | cj | 922.03 | 317.82 | 1239.85
612045 | Duto em chapa de aço galvanizado | kg | 8.39 | 13.66 | 22.05
620406 | Tanque duplo com pés em aço inoxidável de 1600 x 700 x 850 mm | un | 2832.11 | 11.94 | 2844.05
620407 | Mesa em aço inoxidável, largura até 700 mm | m | 1166.67 | 0 | 1166.67
620409 | Mesa lateral em aço inoxidável com prateleira inferior, largura até 700 mm | m | 1898.36 | 0 | 1898.36
622033 | Coifa em aço inoxidável com filtro e exaustor axial - área até 3,00 m² | m² | 7285.83 | 0 | 7285.83
622034 | Coifa em aço inoxidável com filtro e exaustor axial - área de 3,01 até 7,50 m² | m² | 5363.77 | 0 | 5363.77
622035 | Coifa em aço inoxidável com filtro e exaustor axial - área de 7,51 até 16,00 m² | m² | 2819.99 | 0 | 2819.99
650121 | Câmara frigorífica para resfriados | m² | 1999.56 | 0 | 1999.56
650210 | Câmara frigorífica para congelados | m² | 2400.45 | 0 | 2400.45
660206 | Repetidora de sinais de ocorrências, do painel sinóptico da central de alarme | un | 800.43 | 6.82 | 807.25
660209 | Detector de metais, tipo portal, microprocessado | un | 5242.5 | 0 | 5242.5
660213 | Porteiro eletrônico com um interfone | cj | 124.22 | 22.74 | 146.96
660224 | Sistema eletrônico de automatização de portão deslizante, esforço até 1400 kg | cj | 2695.83 | 0 | 2695.83
660246 | Vídeo porteiro eletrônico colorido, com um interfone e fechadura elétrica | cj | 956.03 | 56.85 | 1012.88
660250 | Central de alarme microprocessada, para até 125 zonas | un | 1500.95 | 6.82 | 1507.77
660803 | Unidade gerenciadora de vídeo local - DVR | un | 30265.4 | 1328.2 | 31593.6
660806 | Manipulador ou teclado para as câmeras móveis | un | 4541.12 | 531.28 | 5072.4
660807 | Rack fechado de piso padrão metálico, 19 x 44Us x 770 mm | un | 1625.9 | 332.05 | 1957.95
660808 | Gabinete de comando e visualização, com mesa de apoio para até 3 monitores de 17´ e 3 monitores de 20´ | un | 9893.3 | 398.46 | 10291.76
660810 | Rack fechado padrão metálico, 19 x 12 Us x 470 mm | un | 515.85 | 166.03 | 681.88
660811 | Rack fechado padrão metálico, 19 x 20 Us x 470 mm | un | 1030.14 | 166.03 | 1196.17
660812 | Monitor LCD colorido tela plana de 17´ | un | 528.58 | 5.3 | 533.88
660813 | Monitor LCD colorido tela plana de 20´ | un | 710.04 | 5.3 | 715.34
660816 | Lente com diâmetro de 1/3´, com foco variável entre 3,5 mm a 8,0 mm | un | 75.81 | 132.82 | 208.63
660819 | Rack fechado de piso padrão metálico, 19 x 24 Us x 570 mm | un | 936.37 | 166.03 | 1102.4
660823 | Gravador e reprodutor de DVD | un | 1206.84 | 11.37 | 1218.21
660824 | Filtro e misturador de sinais | un | 14.56 | 11.37 | 25.93
660825 | Receptor de sinais via satélite para 8 canais (rack) | un | 2328.49 | 90.96 | 2419.45
660826 | Modulador de canais | un | 155.29 | 22.74 | 178.03
660827 | Amplificador de linha VHF + UHF com conector de F50 dB | un | 346.48 | 6.82 | 353.3
662015 | Guia organizadora de cabos para rack, 19´ 1 U | un | 15.94 | 6.64 | 22.58
662016 | Switch 24 portas com capacidade de 10/100/1000/Mbps | cj | 1484.44 | 8.83 | 1493.27
662017 | Guia organizadora de cabos para rack, 19´ 2 U | un | 21.46 | 6.64 | 28.1
662018 | Caixa de proteção com suporte para câmera fixa interna ou externa | un | 31.23 | 27.28 | 58.51
662019 | Suporte para câmera dome | un | 172.14 | 54.56 | 226.7
662020 | Instalação de câmera fixa, para CFTV | un | 0 | 398.46 | 398.46
662021 | Instalação de câmera móvel, para CFTV | un | 0 | 796.92 | 796.92
670204 | Medidor de vazão tipo calha Parshall com garganta W= 6´ | un | 1291.13 | 42.78 | 1333.91
670216 | Medidor de vazão tipo calha Parshall com garganta W= 3´ | un | 795.19 | 42.78 | 837.97
670218 | Grade fina em aço carbono, espaçamento de 3 cm, com barras chatas de 1´x 1/4´ | m² | 837.3 | 4.82 | 842.12
670219 | Grade grossa em aço carbono, espaçamento de 5 cm, com barras chatas de 1´ x 1/4´ | m² | 533.74 | 4.82 | 538.56
670221 | Tela galvanizada revestida em poliamida, malha de 10 mm | m² | 377.59 | 4.82 | 382.41
670223 | Grade fina em aço carbono, espaçamento 1 cm com barras chatas de 1´ x 3/8´ | m² | 1290.33 | 4.82 | 1295.15
670224 | Grade média em aço carbono, espaçamento 2 cm com barras chatas de 1´ x 3/8´ | m² | 828.8 | 4.82 | 833.62
670225 | Grade grossa em aço carbono, espaçamento 4 cm com barras chatas de 1´ x 3/8´ | m² | 723.56 | 4.82 | 728.38
670228 | Cesto em chapa de aço inoxidável com espessura de 1,5 mm e furos de 1/2´ | un | 500 | 2.41 | 502.41
670229 | Estação de tratamento de esgoto compacta, vazão máxima horária 12,0 l/s, para obras de segurança | gl | 1200524.67 | 0 | 1200524.67
670232 | Comporta em fibra de vidro (stop log) - espessura de 10 mm | m² | 746.92 | 15.59 | 762.51
680101 | Poste de concreto duplo ´T´ - 10/150 | un | 752.69 | 145.09 | 897.78
680102 | Poste de concreto duplo ´T´ - 10/300 | un | 911.89 | 145.09 | 1056.98
680103 | Poste de concreto duplo ´T´ - 10/600 | un | 1099.83 | 145.09 | 1244.92
680104 | Poste de concreto duplo ´T´ - 11/600 | un | 1210.89 | 145.09 | 1355.98
680110 | Poste de concreto tubular cônico - 11/200 | un | 923.11 | 145.09 | 1068.2
680111 | Poste de concreto tubular cônico - 11/400 | un | 1121.15 | 145.09 | 1266.24
680112 | Poste de concreto tubular cônico - 11/600 | un | 1383.94 | 145.09 | 1529.03
680113 | Poste de concreto tubular cônico - 12/400 | un | 1267.38 | 145.09 | 1412.47
680114 | Poste de concreto tubular cônico - 12/600 | un | 1514.81 | 145.09 | 1659.9
680115 | Poste de concreto tubular cônico - 12/1000 | un | 2159.3 | 145.09 | 2304.39
680116 | Poste de concreto tubular cônico - 12/200 | un | 985.75 | 145.09 | 1130.84
680118 | Poste de concreto tubular cônico - 10/400 | un | 1043.65 | 145.09 | 1188.74
680124 | Poste de concreto duplo ´T´ - 6/200 | un | 554.39 | 145.09 | 699.48
680125 | Poste de concreto duplo ´T´ - 6/300 | un | 605.22 | 145.09 | 750.31
680126 | Poste de concreto duplo ´T´ - 7,5/200 | un | 587.13 | 145.09 | 732.22
680127 | Poste de concreto duplo ´T´ - 7,5/300 | un | 683.97 | 145.09 | 829.06
680128 | Poste de concreto tubular cônico - 7/200 | un | 666.15 | 145.09 | 811.24
680129 | Poste de concreto tubular cônico - 8/200 | un | 879.37 | 145.09 | 1024.46
680130 | Poste de concreto tubular cônico - 10/200 | un | 907 | 145.09 | 1052.09
680150 | Poste tubular reto em aço SAE 1010/1020, seção quadrada, altura de 7,50 m | un | 303.7 | 34.52 | 338.22
680201 | Estai | un | 205.51 | 84.7 | 290.21
680202 | Estrutura tipo M1 | un | 169.51 | 101.64 | 271.15
680203 | Estrutura tipo M2 | un | 357.78 | 101.64 | 459.42
680204 | Estrutura tipo N3 | un | 442.25 | 152.46 | 594.71
680205 | Estrutura tipo M1 - N3 | un | 512.82 | 203.28 | 716.1
680206 | Estrutura tipo M4 | un | 811.98 | 152.46 | 964.44
680207 | Estrutura tipo N2 | un | 403.64 | 152.46 | 556.1
680209 | Estrutura tipo N4 | un | 802.53 | 203.28 | 1005.81
680210 | Armação secundária tipo 1C - 2R | un | 40.22 | 67.76 | 107.98
680211 | Armação secundária tipo 1C - 3R | un | 43.04 | 67.76 | 110.8
680212 | Armação secundária tipo 2C - 3R | un | 70.15 | 84.7 | 154.85
680213 | Armação secundária tipo 2C - 4R | un | 72.97 | 84.7 | 157.67
680214 | Armação secundária tipo 4C - 6R | un | 140.3 | 101.64 | 241.94
682001 | Recolocação de poste de madeira | un | 137.77 | 114.9 | 252.67
682004 | Braçadeira circular em aço carbono galvanizado, diâmetro nominal de 140 até 300 mm | un | 19.22 | 8.04 | 27.26
682005 | Cruzeta em aço carbono galvanizado perfil ´L´ 75 x 75 x 8 mm, comprimento 2500 mm | un | 280.13 | 16.07 | 296.2
682012 | Bengala em PVC para ramal de entrada, diâmetro de 32 mm | un | 8.96 | 15.92 | 24.88
690301 | Conector RJ-45 - fêmea - categoria 5 | un | 7.3 | 3.41 | 10.71
690309 | Aparelho telefônico multifrequencial, com teclas ´FLASH´, ´HOOK´, ´PAUSE´, ´LND´, ´MODE´ | un | 40.83 | 0 | 40.83
690313 | Caixa subterrânea de entrada de telefonia, tipo R1 (60 x 35 x 50) cm, padrão TELEBRÁS, com tampa | un | 195.33 | 29.6 | 224.93
690314 | Caixa subterrânea de entrada de telefonia, tipo R2 (107 x 52 x 50) cm, padrão TELEBRÁS, com tampa | un | 388.05 | 62.82 | 450.87
690325 | Central de telefonia para 8 linhas e 24 ramais | cj | 3195.75 | 0 | 3195.75
690331 | Caixa de tomada em poliamida e tampa para piso elevado, com 4 alojamentos para elétrica e até 8 alojamentos para telefonia e dados | un | 73.06 | 9.1 | 82.16
690334 | Conector RJ-45 fêmea - categoria 6 | un | 18.57 | 3.41 | 21.98
690501 | Estabilizador eletrônico de tensão, monofásico, com potência de 5 kVA | un | 4972.82 | 34.11 | 5006.93
690503 | Estabilizador eletrônico de tensão, monofásico, com potência de 7,5 kVA | un | 5902.05 | 34.11 | 5936.16
690504 | Estabilizador eletrônico de tensão, monofásico, com potência de 10 kVA | un | 7292.7 | 34.11 | 7326.81
690505 | Estabilizador eletrônico de tensão, monofásico, com potência de 15 kVA | un | 9413.57 | 34.11 | 9447.68
690506 | Estabilizador eletrônico de tensão, monofásico, com potência de 20 kVA | un | 10637.88 | 34.11 | 10671.99
690515 | Estabilizador eletrônico de tensão, trifásico, com potência de 15 kVA | un | 12114.07 | 34.11 | 12148.18
690516 | Estabilizador eletrônico de tensão, trifásico, com potência de 20 kVA | un | 13318.65 | 34.11 | 13352.76
690517 | Estabilizador eletrônico de tensão trifásico, com potência de 10 kVA, tensão de entrada 220 V e de saída 110 V | un | 9337.77 | 34.11 | 9371.88
690519 | Estabilizador eletrônico de tensão, trifásico, com potência de 25 kVA | un | 15278.58 | 34.11 | 15312.69
690522 | Estabilizador eletrônico de tensão, trifásico, com potência de 30 kVA | un | 16881.81 | 34.11 | 16915.92
690523 | Estabilizador eletrônico de tensão, trifásico, com potência de 40 kVA | un | 20822.04 | 34.11 | 20856.15
690528 | Estabilizador eletrônico de tensão, trifásico, com potência de 150 kVA, com trafo isolador | un | 60466 | 68.22 | 60534.22
690601 | Sistema ininterrupto de energia, monofásico on line senoidal de 2,4 kVA (110 V/110 V), com autonomia de 15 minutos | un | 5917 | 64.28 | 5981.28
690602 | Sistema ininterrupto de energia, trifásico on line de 10 kVA (220 V/220 V), com autonomia de 15 minutos | un | 25525.11 | 64.28 | 25589.39
690603 | Sistema ininterrupto de energia, trifásico on line de 20 kVA (220 V/208 V-108 V), com autonomia 15 minutos | un | 34495.3 | 64.28 | 34559.58
690604 | Sistema ininterrupto de energia, trifásico on line senoidal de 15 kVA (208 V/110 V), com autonomia de 15 minutos | un | 32780.4 | 64.28 | 32844.68
690605 | Sistema ininterrupto de energia, monofásico, com potência de 2 kVA | un | 3280 | 45.48 | 3325.48
690608 | Sistema ininterrupto de energia, monofásico on line senoidal de 5 kVA (220 V/110 V), com autonomia de 15 minutos | un | 9544.3 | 64.28 | 9608.58
690610 | Sistema ininterrupto de energia, monofásico, com potência entre 5 a 7,5 kVA | un | 11443.68 | 45.48 | 11489.16
690611 | Sistema ininterrupto de energia, monofásico de 600 VA (127 V/127 V), com autonomia de 10 a 15 minutos | un | 435 | 22.74 | 457.74
690612 | Sistema ininterrupto de energia, trifásico on line senoidal de 10 kVA (220 V/110 V), com autonomia de 2 horas | un | 35549.09 | 64.28 | 35613.37
690613 | Sistema ininterrupto de energia, monofásico on line senoidal de 10 kVA (110 V/110 V), com autonomia de 30 minutos | un | 18516.03 | 64.28 | 18580.31
690614 | Sistema ininterrupto de energia, monofásico on line senoidal de 15 kVA (127/127 V) com autonomia de 30 minutos | un | 23704.5 | 64.28 | 23768.78
690620 | Sistema ininterrupto de energia, trifásico on line de 20 kVA (220/127 V), com autonomia de 15 minutos | un | 33880.57 | 64.28 | 33944.85
690621 | Sistema ininterrupto de energia, trifásico on line de 60 kVA (220/127 V), com autonomia de 15 minutos | un | 79276.6 | 64.28 | 79340.88
690622 | Sistema ininterrupto de energia, trifásico on line de 80 kVA (220/127 V), com autonomia de 15 minutos | un | 100603.11 | 64.28 | 100667.39
690623 | Sistema ininterrupto de energia, trifásico on line de 20 kVA (380/380 V), com autonomia de 15 minutos | un | 32773.43 | 64.28 | 32837.71
690624 | Sistema ininterrupto de energia, trifásico on line de 20 kVA (380/220 V), com autonomia de 15 minutos | un | 33594.21 | 64.28 | 33658.49
690628 | Sistema ininterrupto de energia, trifásico on line senoidal de 5 kVA (220/110 V), com autonomia de 15 minutos | un | 18594.11 | 64.28 | 18658.39
690629 | Sistema ininterrupto de energia, trifásico on line senoidal de 10 kVA (220/110 V), com autonomia de 10 a 15 minutos | un | 25122.53 | 64.28 | 25186.81
690630 | Sistema ininterrupto de energia, trifásico on line senoidal de 50 kVA (220/110 V), com autonomia de 15 minutos | un | 64265.58 | 64.28 | 64329.86
690632 | Sistema ininterrupto de energia, trifásico on line senoidal de 7,5 kVA (220/110 V), com autonomia de 15 minutos | un | 19992 | 64.28 | 20056.28
690801 | Distribuidor interno óptico - 1 U para até 24 fibras | un | 454.88 | 27.05 | 481.93
690925 | Patch cords de 1,50 ou 3,00 m - RJ-45 / RJ-45 - categoria 6 | un | 21.86 | 4.55 | 26.41
690926 | Patch panel de 24 portas - categoria 6 | un | 545.75 | 18.19 | 563.94
690930 | Voice panel de 50 portas - categoria 3 | cj | 273.32 | 18.19 | 291.51
691013 | Amplificador de potência para VHF e CATV-50 dB, frequencia 40 a 550 MHz | un | 346.84 | 10.82 | 357.66
691014 | Antena parabólica com captador de sinais e modulador de áudio e vídeo | cj | 412.71 | 181.92 | 594.63
692001 | Arame de espinar em aço inoxidável nu, padrão TELESP | m | 0.22 | 2.27 | 2.49
692002 | Braçadeira ajustável para poste tubular, tipo BAP 2, padrão TELEBRÁS | un | 5.15 | 4.55 | 9.7
692003 | Suporte para isolador roldana tipo SIR, padrão TELEBRÁS | un | 4.82 | 4.55 | 9.37
692004 | Isolador roldana em porcelana de 72 x 72 mm | un | 2.39 | 4.55 | 6.94
692005 | Suporte para isolador roldana tipo DM, padrão TELEBRÁS | un | 0.88 | 4.55 | 5.43
692007 | Fita em aço inoxidável para poste de 0,50 m x 19 mm, com fecho em aço inoxidável | un | 1.31 | 4.55 | 5.86
692008 | Caixa em alumínio, de emenda ventilada para até 20 pares, CEV-30 padrão TELEBRÁS | un | 38.85 | 16.07 | 54.92
692009 | Caixa em alumínio, de emenda ventilada para até 30 pares, CEV-55 padrão TELEBRÁS | un | 42.1 | 16.07 | 58.17
692010 | Tampa para caixa R1, padrão TELEBRÁS | un | 147.27 | 5.09 | 152.36
692011 | Tampa para caixa R2, padrão TELEBRÁS | un | 301.15 | 5.09 | 306.24
692012 | Caixa em alumínio de emenda mecânica aérea para até 200 pares, CEMA - 200 padrão TELEBRÁS | un | 49 | 16.07 | 65.07
692013 | Bloco de ligação interna para 10 pares, BLI-10 | un | 2.44 | 8.04 | 10.48
692014 | Bloco de ligação engate rápido para 10 pares, BER-10 | un | 11.79 | 8.04 | 19.83
692017 | Calha de aço para 4 tomadas 2P+T - 250 V, com cabo | un | 59.04 | 0.94 | 59.98
692018 | Cordão óptico duplex, multimodo com conector LC/LC - 2,5 m | un | 85.78 | 5.41 | 91.19
692019 | Extensão óptico simplex, multimodo com conector LC | un | 27.46 | 5.41 | 32.87
692020 | Bandeja fixa para rack, 19´ x 500 mm | un | 60.19 | 3.53 | 63.72
692021 | Bandeja fixa para rack, 19´ x 800 mm | un | 94.95 | 3.53 | 98.48
692022 | Bandeja deslizante para rack, 19´ x 800 mm | un | 197.66 | 3.53 | 201.19
692023 | Calha de aço com 8 tomadas 2P+T - 250 V, com cabo | un | 57.79 | 0.94 | 58.73
692024 | Calha de aço com 12 tomadas 2P+T - 250 V, com cabo | un | 84.86 | 0.94 | 85.8
692025 | Painel frontal cego, 19´ x 2 U | un | 12.11 | 1.88 | 13.99
692026 | Protetor de surto híbrido para rede de telecomunicações | un | 17.26 | 8.92 | 26.18
692027 | Divisor interno com 1 entrada e 2 saídas - 75 Ohms | un | 4.3 | 5.41 | 9.71
692028 | Divisor interno com 1 entrada e 4 saídas - 75 Ohms | un | 7.47 | 5.41 | 12.88
692029 | Tomada blindada para VHF/UHF, CATV e FM, frequência 5 MHz a 1 GHz | un | 5.02 | 5.41 | 10.43
692030 | Bloco de distribuição com protetor de surtos, para 10 pares, BTDG-10 | un | 32.71 | 9.11 | 41.82
692034 | Tomada para TV, tipo pino Jack, com placa | cj | 5.24 | 4.55 | 9.79
970101 | Adesivo vinílico, padrão regulamentado, para sinalização de incêndio | un | 14.63 | 1.41 | 16.04
970203 | Placa comemorativa em aço inoxidável escovado | m² | 2926.58 | 42.78 | 2969.36
970219 | Placa de identificação em acrílico com texto em vinil | m² | 652.23 | 42.78 | 695.01
970221 | Placa de sinalização em PVC para ambientes | un | 98.12 | 1.76 | 99.88
970301 | Sinalização com pictograma em tinta acrílica | un | 4.79 | 24.54 | 29.33
970401 | Sinalização horizontal com tinta vinílica ou acrílica | m² | 15.32 | 0 | 15.32
970402 | Sinalização horizontal com termoplástico tipo Hot-spray | m² | 32.83 | 0 | 32.83
970510 | Sinalização vertical em placa de aço galvanizada com pintura em esmalte sintético | m² | 515.01 | 29.8 | 544.81
970513 | Colocação de placa em suporte de madeira / metálico - solo | m² | 30.63 | 0 | 30.63
970514 | Suporte de perfil metálico galvanizado | kg | 13.38 | 0 | 13.38
980221 | Banco de madeira com encosto e pés em ferro fundido pintado | un | 265.67 | 0 | 265.67
982002 | Capacho em fibra natural | m² | 153.75 | 3.37 | 157.12

## Plan1
CRONOGRAMA FÍSICO-FINANCEIRO - DESEMBOLSO E APLICAÇÃO DOS RECURSOS
GOVERNO DO ESTADO DE SÃO PAULO
SECRETARIA DE PLANEJAMENTO E DESENVOLVIMENTO REGIONAL |  |  |  |  | MUNICÍPIO |  | DATA-BASE:
ATUAÇÃO ESPECIAL COM MUNICÍPIOS |  |  |  |  | ITAJOBI |  | 2013-07-01
OBRA: RECAPEAMENTO ASFÁLTICO , SOBRE ASFALTO ( 3 CM DE CAPA ASFÁLTICA) |  |  |  |  | PRAZO PROPOSTO
INÍCIO: 30 dias da data da assinatura do convênio
FINAL: 360 dias a partir da data da assinatura do convênio
ÍTEM | SERVIÇOS | UNIDADE | 1a. ETAPA |  | 2a. ETAPA
|  |  | PERÍODO: 360 dias |  | PERÍODO: dias |  | TOTAL
|  |  | PRAZO DE LIBERAÇÃO: em até 30 dias após a assinatura do convênio | PRAZO DE EXECUÇÃO: 330 dias | PRAZO DE LIBERAÇÃO: em até 30 dias após a aprovação da prest.contas da parcela anterior | PRAZO DE EXECUÇÃO: dias
1 | Placa de identificação da obra | m²
|  | R$ |  |  |  |  | 0
2 | Imprimação Betuminosa Ligante | m2
|  | R$ |  |  |  |  | 0
3 | Concreto asfáltico usinado á quente -Binder espessura de 0,50cm | m³
|  | R$ |  |  |  |  | 0
4 | Camada de rolamento em concreto asfáltico usinado á quente-CBUQ | m³
|  | R$ |  |  |  |  | 0
5 | Limpeza de superfície com hidrojateamento | m²
|  | R$ |  |  |  |  | 0
RECURSOS ESTADUAIS
RECURSOS PRÓPRIOS
T O T A L | [6 empty] | 0
ENGENHEIRO RESPONSÁVEL