## Plan1
Itajobi, 15 de outubro de 2013.
ORÇAMENTO
REVISÃO do Orçamento da Unidade de Saúde da Família-USF de um prédio a ser instalado na Rua Porto Alegre esquina com a Rua Delvirge Giova,área Institucional IV, no Residencial Jardim das Acácias, em Itajobi-SP.
CÓDIGO | DESCRIÇÃO |  | UNID. | QUANT. | PREÇO (R$) | TOTAL(R$)
1 | Requisitos Gerais
1.1 | Placa de obra
1.1.1 | PLACA DE OBRA |  | m² | 4.5 | 371.78 | 1673.01
1.1.2 | Abrigo provisório em madeira para depósito de materiais e ferramentas 5 x 3 |  | m² | 15 | 249.49 | 3742.35
Subtotal (Divisão): | [5 empty] | 5415.36
2 | Canteiro de Obra e Materiais Básicos
2.1 | Demolições no canteiro
2.1.1 | DEMOLIÇÃO de alvenaria de tijolo comum,sem reaproaveitamento e regularização das partes demolidas. |  | m³ | 0 | 44.88 | 0
2.2 | Limpeza de área para canteiro
2.2.1 | RASPAGEM e limpeza manual do terreno |  | m² | 351 | 5.5 | 1930.5
2.2.2 | LOCAÇÃO DA OBRA : execução de gabarito |  | m² | 249.6 | 6.89 | 1719.744
2.2.3 | ESCAVAÇÃO MANUAL de vala em solo de 1ª categoria ,profundidade até 2m |  | m² | 41 | 43.53 | 1784.73
2.2.4 | REATERRO MANUAL de vala apiloado(embasamento) |  | m³ | 12.3 | 49 | 602.7
2.2.5 | APILOAMENTO de fundo de vala com maço de 30kg/60kg |  | m³ | 10.21 | 34.54 | 352.6534
2.3 | Estacas com perfuração prévia
2.3.1 | Estacas tipo strauss moldada "in loco" , concreto controle tipo "C", fck= 20 Mpa , Ø 25 cm , carga admissível 20 ton |  | m | 288 | 50.4 | 14515.2
2.3.2 | Taxa de mobilização para estaca tipo Strauss |  | tx | 1 | 1427 | 1427
2.4 | Alvenaria de embasamento
2.4.1 | ALVENARIA DE EMBASAMENTO com tijolo comum, empregando argamassa mista de cimento, cal hidratada e areia sem peneirar traço 1:2:8 |  | m³ | 12.25 | 395.49 | 4844.7525
2.5 | LASTRO DE BRITA
2.5.1 | LASTRO DE BRITA 2 apiloado manualmente com maço de até 30 kg. |  | m³ | 4.08 | 93.79 | 382.6632
Subtotal (Divisão): | [5 empty] | 27559.9431
3 | Concreto
3.1 | FORMA de madeira
3.1.1 | FORMA de madeira para fundação com tábua de 3ª , 5 reaproveitamentos |  | m² | 70 | 46.91 | 3283.7
3.2 | Armadura em aço
3.2.1 | ARMADURA de aço para estruturas em geral, CA-50, corte e dobra na obra |  | kg | 3375 | 5.75 | 19406.25
3.2.2 | ARMADURA de aço para estruturas em geral para estruturas em geral, CA-60 , corte e dobra na obra. |  | kg | 1125 | 6.1 | 6862.5
3.3 | Concreto estrutural
3.3.1 | CONCRETO estrutural dosado em geral,fck = 20 Mpa |  | m³ | 45 | 266.63 | 11998.35
3.3.2 | TRANSPORTE, LANÇAMENTO , ADENSAMENTO e ACABAMENTO do concreto em fundação e estrutura |  | m³ | 45 | 47.24 | 2125.8
Subtotal (Divisão): | [5 empty] | 43676.6
4 | Vedações Internas e Externas
4.1 | ALVENARIA de bloco cerâmico de vedação , uso revestido ,de 14 cm |  | m² | 640 | 18.82 | 12044.8
Subtotal (Divisão): | [5 empty] | 12044.8
5 | Cobertura
5.1 | ESTRUTURA de madeira para cobertura de telha de barro. |  | m² | 300 | 103.66 | 31098
5.2 | TELHA de barro tipo portuguesa |  | m² | 300 | 63.84 | 19152
5.3 | FORRO de pvc branco com manta térmica |  | m² | 0 | 60 | 0
5.4 | LAJE pré moldada |  | m² | 282.5 | 79.12 | 22351.4
Subtotal (Divisão): | [5 empty] | 72601.4
6 | Impermeabilização, Isolação Térmica e Complemento da Cobertura
6.1 | IMPERMEABILIZAÇÃO de alvenaria de embasamento com argamassa de cimento e areia traço 1:3,com aditivo impermeabilizante , e=2 cm |  | m² | 164 | 26.11 | 4282.04
6.2 | IMPERMEABILIZAÇÃO de alicerce com tinta betuminosa em parede de 1 tijolo |  | m² | 164 | 11.63 | 1907.32
6.3 | EMBOÇAMENTO de cumeeira para telha cerâmica com argamassade cimento, cal hidratada areia sem peneirar , no traço 1:2:9 |  | m | 15 | 15.89 | 238.35
6.4 | Calhas e guarnições de chapas metálicas
6.4.1 | Calhas de chapa de aço galvanizado nº26 desenvolvimento 33 cm |  | m | 65 | 42.95 | 2791.75
Subtotal (Divisão): | [5 empty] | 9219.46
7 | Portas internas de madeira
7.1 | Porta interna de madeira , colocação e acabamento de uma folha com batente , guarniçao e ferragem , 1,60m x 2,10m |  | unidade | 2 | 500 | 1000
7.2 | Porta externa e interna de madeira, colocação e acabamento , de uma folha de batente, guarniçao e ferragem , 0,80mx2,10m |  | unidade | 18 | 264 | 4752
Subtotal (Divisão): | [5 empty] | 5752
8 | Acabamentos
8.1 | REGULARIZAÇÃO DESEMPENADA de base para revestimento de piso com argamassa e cimento e areia sem peneirar traço 1:3, e=3cm |  | m² | 249.6 | 28.49 | 7111.104
8.2 | PISO DE CONCRETO fck=15MPa, e=5cm, sobre lastro de brita 3 e 4 , e=5 cm incluindo preparo de caixa e lançamento |  | m³ | 12.48 | 542.6 | 6771.648
8.3 | Piso cerâmico esmaltado antiderrapante PEI-5 resistência química A, para áreas internas,com saída para o exterior,assentado com argamassa colante industrializada |  | m² | 249.6 | 60.43 | 15083.328
8.4 | Revestimento em placa cerâmica esmaltada para parede interna, de 10 x 10 cm, assentado com argamassa colante industrializada (azulejo) |  | m² | 460 | 50.52 | 23239.2
8.5 | Revestimento em pastilha de porcelana natural ou esmaltada de 5,0x 5,0 cm, assentado e rejuntado com argamassa colante industrializada ( fachada) |  | m² | 30 | 122.62 | 3678.6
8.6 | CHAPISCO para parede interna,externa e teto, com argamassa de cimento e areia sem peneirar traço 1:3, e=5mm. |  | m² | 1274.6 | 3.97 | 5060.162
8.7 | EMBOÇO PAULISTA para parede interna, externa e teto, com argamassa de cimento e areia sem peneirar traço 1:3, e= 20mm |  | m² | 1274.6 | 14.51 | 18494.446
8.8 | Tampo em granito para balcão da recepção/ cozinha |  | m² | 3.71 | 788.17 | 2924.1107
8.9 | Peitoril e ou soleira em granito espessra 2 cm largura de 20 até 30cm |  | m | 60 | 85.05 | 5103
8.10 | Calçada externa - concreto com junta de ditatação |  | m² | 160 | 27.71 | 4433.6
91899.1987
9 | Esquadrias em Vidro Temperado
9.1 | Portas em vidro temperado 10mm (1,60x2,10m) com acessórios |  | unid | 3 | 2200 | 6600
9.2 | Portas em alumínio/vidro temperado 10mm (3,00x2,10m) entrada com acessórios |  | unid | 1 | 4100 | 4100
9.3 | Esquadrias em Vidro Temperado incolor 6 mm |  | m² | 35 | 118.58 | 4150.3
Subtotal (Divisão): | [5 empty] | 14850.3
10 | Tintas e pinturas
10.1 | EMASSAMENTO de parede |  | m² | 554.6 | 7.4 | 4104.04
10.2 | SELADOR acrílica |  | m² | 554.6 | 4.5 | 2495.7
10.3 | PINTURA latex PVA sobre massa corrida 3 demãos |  | m² | 0 | 14.5 | 0
10.4 | PINTURA latex acrilica antimofo sobre massa, incluso preparo |  | m² | 554.6 | 15.44 | 8563.024
10.5 | PINTURA esmalte sobre madeira |  | m² | 73.92 | 50.5 | 3732.96
10.6 | TEXTURA GRAFIATTO ( parede externa)Textura acrílica para uso interno / externo, inclusive preparo |  | m² | 230 | 20.59 | 4735.7
Subtotal (Divisão): | [5 empty] | 23631.424
11 | Sistemas de Transporte
11.1 | CARGA manual de terra e entulho para bota fora |  | m³ | 27 | 75 | 2025
Subtotal (Divisão): | [5 empty] | 2025
12 | Instalação Hidráulica
12.1 | Entrada de água completa e registro gaveta |  | unidade | 1 | 2212.83 | 2212.83
12.2 | Pia de coluna completa, branca |  | unidade | 6 | 380 | 2280
12.3 | Vaso sanitário completo, branca |  | unidade | 6 | 400 | 2400
12.4 | Tanque inox completo |  | unidade | 1 | 691.45 | 691.45
12.5 | Bancadas em inox completas largura até 700mm |  | m | 15.6 | 1150.4 | 17946.24
12.6 | Torneiras de mesa com acionamento hidromecânico com alavanca em latão cromado,DN=1/2" |  | unidade | 7 | 400.33 | 2802.31
12.7 | Cuba em aço inoxidável - 600 x 500 x 400 mm |  | unidade | 7 | 681.25 | 4768.75
12.8 | Caixa dágua conica de 1000 litros completa |  | unidade | 1 | 450 | 450
12.9 | Caixa sifonada 6'' |  | unidade | 13 | 67.8 | 881.4
12.10 | Registro 2 1/2 " |  | unidade | 13 | 228.17 | 2966.21
12.11 | Cano de pvc de água 3/4" incluindo conexões |  | mt | 85 | 19.47 | 1654.95
12.12 | Tubo de PVC rígido junta soldavel para esgoto 4" incluindo conexões |  | mt | 110 | 45.75 | 5032.5
12.13 | Acessórios para banheiro |  | cj | 6 | 220 | 1320
12.14 | Válvula hydra de 1 1/2" |  | unidade | 6 | 180.66 | 1083.96
Subtotal (Divisão): | [5 empty] | 46490.6
13 | Sistemas Elétricos e de Comunicação
13.1 | Quadro de distribuição de energia |  | unidade | 1 | 1800 | 1800
13.2 | Disjuntores |  | unidade | 19 | 70.6 | 1341.4
13.3 | Tomadas e interruptores |  | unidade | 50 | 80 | 4000
13.4 | Fio de 2,50mm |  | m | 600 | 2.55 | 1530
13.5 | Corte de parede para instalação de mangueiras até 3/4" |  | m | 120 | 10 | 1200
13.6 | Chumbamento de mangueira até 3/4" |  | m | 120 | 8 | 960
13.7 | Luminária para lâmpada flourescente 2 x40 |  | unidade | 47 | 150 | 7050
Subtotal (Divisão): | [5 empty] | 17881.4
14 | Muro h= 2,20m 75 ml
14.1 | Locação para execução de muro |  | m | 0.74 | 75 | 55.5
14.2 | Brocas de Ø20 cm em concreto armado- completa |  | m | 104 | 37.05 | 3853.2
14.3 | Concreto usinado baldrame/ pilares e cintas de amarração- fck 25Mpa |  | m³ | 12 | 279.72 | 3356.64
14.4 | FORMA de madeira para fundação com tábua de 3ª , 5 reaproveitamentos |  | m² | 60 | 46.91 | 2814.6
14.5 | ARMADURA de aço para estruturas em geral, CA-50/60, corte e dobra na obra |  | kg | 800 | 6 | 4800
14.6 | ALVENARIA de bloco cerâmico de vedação , uso revestido ,de 14 cm |  | m² | 165 | 18.82 | 3105.3
14.7 | CHAPISCO para parede interna,externa e teto, com argamassa de cimento e areia sem peneirar traço 1:3, e=5mm. |  | m² | 330 | 3.97 | 1310.1
14.8 | EMBOÇO PAULISTA para parede interna, externa e teto, com argamassa de cimento e areia sem peneirar traço 1:3, e= 20mm |  | m² | 330 | 14.51 | 4788.3
14.9 | Pintura para alvenaria -latéx |  | m² | 330 | 14.5022 | 4785.7293
14.10 | Portao de ferro de abrir (5,00x2,20) |  | m² | 11 | 554.64 | 6101.04
14.11 | Pintura para portão em ferro |  | m² | 22 | 23.15 | 509.3
Subtotal (Divisão): | [5 empty] | 35479.7093
15 | Serviços Complementares
15.1 | Limpeza final da obra |  | m² | 249.6 | 5.5 | 1372.8
Subtotal (Divisão): | [5 empty] | 1372.8
TOTAL GERAL: | [5 empty] | 409899.9951
| GILBERTO ROZA | JOSÉ JORGE FARÃO -ARQUITETO CAU A7532-9
| PREFEITO | AUTOR DO PROJETO